## Data
Header Information | measured depth (ft) | inclination (°) | azimuth (°) | true vertical depth (ft) | northing +N/-S (ft) | easting +E/-W (ft)
Operator Name | 0 | 0 | 0 | 0 | 0 | 0
Laramie Energy | 100 | 0 | 0 | 100 | 0 | 0
Operator Number | 200 | 0 | 0 | 200 | 0 | 0
10433 | 250 | 0 | 0 | 250 | 0 | 0
Well Name and Number | 300 | 1.25 | 70.439 | 299.996 | 0.183 | 0.514
Laramie 0993-20-17W | 400 | 3.75 | 70.439 | 399.893 | 1.643 | 4.624
API Number (if available) | 500 | 6.25 | 70.439 | 499.504 | 4.561 | 12.836
05-077-10647 | 600 | 8.75 | 70.439 | 598.641 | 8.931 | 25.134
Location: QQ SEC TWP RGE | 700 | 11.25 | 70.439 | 697.114 | 14.744 | 41.495
NENE Sec 29 T9S R93W | 800 | 13.75 | 70.439 | 794.736 | 21.99 | 61.888
Citing Type: Planned or Actual | 900 | 16.25 | 70.439 | 891.321 | 30.655 | 86.275
Planned | 1000 | 18.75 | 70.439 | 986.685 | 40.723 | 114.607
Deviation Indicator | 1100 | 21.25 | 70.439 | 1080.647 | 52.173 | 146.833
0 | 1155.859 | 22.646 | 70.439 | 1132.456 | 59.164 | 166.506
North Reference | 1200 | 22.646 | 70.439 | 1173.194 | 64.854 | 182.521
0 | 1300 | 22.646 | 70.439 | 1265.483 | 77.746 | 218.803
Grid Type | 1400 | 22.646 | 70.439 | 1357.773 | 90.638 | 255.085
#VALUE! | 1500 | 22.646 | 70.439 | 1450.063 | 103.53 | 291.367
| 1600 | 22.646 | 70.439 | 1542.353 | 116.422 | 327.649
| 1700 | 22.646 | 70.439 | 1634.643 | 129.314 | 363.931
| 1800 | 22.646 | 70.439 | 1726.932 | 142.206 | 400.213
| 1900 | 22.646 | 70.439 | 1819.222 | 155.097 | 436.495
| 2000 | 22.646 | 70.439 | 1911.512 | 167.989 | 472.777
| 2100 | 22.646 | 70.439 | 2003.802 | 180.881 | 509.06
| 2200 | 22.646 | 70.439 | 2096.092 | 193.773 | 545.342
| 2300 | 22.646 | 70.439 | 2188.382 | 206.665 | 581.624
| 2400 | 22.646 | 70.439 | 2280.671 | 219.557 | 617.906
| 2500 | 22.646 | 70.439 | 2372.961 | 232.449 | 654.188
| 2600 | 22.646 | 70.439 | 2465.251 | 245.341 | 690.47
| 2700 | 22.646 | 70.439 | 2557.541 | 258.233 | 726.752
| 2800 | 22.646 | 70.439 | 2649.831 | 271.125 | 763.034
| 2900 | 22.646 | 70.439 | 2742.12 | 284.016 | 799.316
| 3000 | 22.646 | 70.439 | 2834.41 | 296.908 | 835.598
| 3100 | 22.646 | 70.439 | 2926.7 | 309.8 | 871.88
| 3200 | 22.646 | 70.439 | 3018.99 | 322.692 | 908.162
| 3300 | 22.646 | 70.439 | 3111.28 | 335.584 | 944.445
| 3400 | 22.646 | 70.439 | 3203.569 | 348.476 | 980.727
| 3500 | 22.646 | 70.439 | 3295.859 | 361.368 | 1017.009
| 3600 | 22.646 | 70.439 | 3388.149 | 374.26 | 1053.291
| 3700 | 22.646 | 70.439 | 3480.439 | 387.152 | 1089.573
| 3800 | 22.646 | 70.439 | 3572.729 | 400.044 | 1125.855
| 3900 | 22.646 | 70.439 | 3665.019 | 412.936 | 1162.137
| 4000 | 22.646 | 70.439 | 3757.308 | 425.827 | 1198.419
| 4100 | 22.646 | 70.439 | 3849.598 | 438.719 | 1234.701
| 4200 | 22.646 | 70.439 | 3941.888 | 451.611 | 1270.983
| 4300 | 22.646 | 70.439 | 4034.178 | 464.503 | 1307.265
| 4400 | 22.646 | 70.439 | 4126.468 | 477.395 | 1343.547
| 4500 | 22.646 | 70.439 | 4218.757 | 490.287 | 1379.829
| 4600 | 22.646 | 70.439 | 4311.047 | 503.179 | 1416.112
| 4700 | 22.646 | 70.439 | 4403.337 | 516.071 | 1452.394
| 4800 | 22.646 | 70.439 | 4495.627 | 528.963 | 1488.676
| 4900 | 22.646 | 70.439 | 4587.917 | 541.855 | 1524.958
| 5000 | 22.646 | 70.439 | 4680.206 | 554.747 | 1561.24
| 5100 | 22.646 | 70.439 | 4772.496 | 567.638 | 1597.522
| 5200 | 22.646 | 70.439 | 4864.786 | 580.53 | 1633.804
| 5300 | 22.646 | 70.439 | 4957.076 | 593.422 | 1670.086
| 5400 | 22.646 | 70.439 | 5049.366 | 606.314 | 1706.368
| 5500 | 22.646 | 70.439 | 5141.656 | 619.206 | 1742.65
| 5598.481 | 22.646 | 70.439 | 5232.544 | 631.902 | 1778.381
| 5600 | 22.609 | 70.439 | 5233.945 | 632.098 | 1778.932
| 5700 | 20.109 | 70.439 | 5327.07 | 644.291 | 1813.247
| 5800 | 17.609 | 70.439 | 5421.694 | 655.112 | 1843.703
| 5900 | 15.109 | 70.439 | 5517.639 | 664.542 | 1870.24
| 6000 | 12.609 | 70.439 | 5614.72 | 672.561 | 1892.808
| 6100 | 10.109 | 70.439 | 5712.754 | 679.154 | 1911.364
| 6200 | 7.609 | 70.439 | 5811.553 | 684.31 | 1925.874
| 6300 | 5.109 | 70.439 | 5910.93 | 688.018 | 1936.309
| 6400 | 2.609 | 70.439 | 6010.695 | 690.271 | 1942.649
| 6504.341 | 0 | 0 | 6115 | 691.066 | 1944.887
| 6600 | 0 | 0 | 6210.659 | 691.066 | 1944.887
| 6700 | 0 | 0 | 6310.659 | 691.066 | 1944.887
| 6800 | 0 | 0 | 6410.659 | 691.066 | 1944.887
| 6900 | 0 | 0 | 6510.659 | 691.066 | 1944.887
| 7000 | 0 | 0 | 6610.659 | 691.066 | 1944.887
| 7100 | 0 | 0 | 6710.659 | 691.066 | 1944.887
| 7200 | 0 | 0 | 6810.659 | 691.066 | 1944.887
| 7300 | 0 | 0 | 6910.659 | 691.066 | 1944.887
| 7400 | 0 | 0 | 7010.659 | 691.066 | 1944.887
| 7500 | 0 | 0 | 7110.659 | 691.066 | 1944.887
| 7600 | 0 | 0 | 7210.659 | 691.066 | 1944.887
| 7700 | 0 | 0 | 7310.659 | 691.066 | 1944.887
| 7800 | 0 | 0 | 7410.659 | 691.066 | 1944.887
| 7900 | 0 | 0 | 7510.659 | 691.066 | 1944.887
| 8000 | 0 | 0 | 7610.659 | 691.066 | 1944.887
| 8100 | 0 | 0 | 7710.659 | 691.066 | 1944.887
| 8200 | 0 | 0 | 7810.659 | 691.066 | 1944.887
| 8300 | 0 | 0 | 7910.659 | 691.066 | 1944.887
| 8400 | 0 | 0 | 8010.659 | 691.066 | 1944.887
| 8500 | 0 | 0 | 8110.659 | 691.066 | 1944.887
| 8600 | 0 | 0 | 8210.659 | 691.066 | 1944.887
| 8700 | 0 | 0 | 8310.659 | 691.066 | 1944.887
| 8800 | 0 | 0 | 8410.659 | 691.066 | 1944.887
| 8900 | 0 | 0 | 8510.659 | 691.066 | 1944.887
| 9000 | 0 | 0 | 8610.659 | 691.066 | 1944.887
| 9096.341 | 0 | 0 | 8707 | 691.066 | 1944.887
| 9097.113 | 0 | 0 | 8707.773 | 691.066 | 1944.887

## Lookup (hidden)
North Reference | RetunValue | Grid Type | ReturnValue | Deviation Indicator | ReturnValue
| 1 |  | 0 |  | 1
True |  | SPCS-Colorado Central-NAD27 |  | Directional
Grid |  | SPCS-Colorado Central-NAD83 |  | High Angle
|  | SPCS-Colorado North-NAD27 |  | Horizontal
SPCS-Colorado North-NAD83
SPCS-Colorado South-NAD27
SPCS-Colorado South-NAD83
UTM-Zone 12 NAD27
UTM-Zone 12 NAD83
UTM-Zone 13 NAD27
UTM-Zone 13 NAD83