## Data
Header Information | measured depth (ft) | inclination (°) | azimuth (°) | true vertical depth (ft) | northing +N/-S (ft) | easting +E/-W (ft)
Operator Name | 0 | 0 | 0 | 0 | 0 | 0
Laramie Energy | 100 | 0 | 0 | 100 | 0 | 0
Operator Number | 200 | 0 | 0 | 200 | 0 | 0
10433 | 275 | 0 | 0 | 275 | 0 | 0
Well Name and Number | 300 | 0.625 | 77.852 | 300 | 0.029 | 0.133
Laramie 0993-20-18W | 400 | 3.125 | 77.852 | 399.938 | 0.717 | 3.332
API Number (if available) | 500 | 5.625 | 77.852 | 499.639 | 2.322 | 10.789
05-077-10646 | 600 | 8.125 | 77.852 | 598.912 | 4.841 | 22.49
Location: QQ SEC TWP RGE | 700 | 10.625 | 77.852 | 697.568 | 8.269 | 38.414
NENE Sec 29 T9S R93W | 800 | 13.125 | 77.852 | 795.42 | 12.599 | 58.529
Citing Type: Planned or Actual | 900 | 15.625 | 77.852 | 892.282 | 17.823 | 82.798
Planned | 1000 | 18.125 | 77.852 | 987.968 | 23.932 | 111.174
Deviation Indicator | 1100 | 20.625 | 77.852 | 1082.298 | 30.913 | 143.603
0 | 1146.632 | 21.791 | 77.852 | 1125.771 | 34.463 | 160.095
North Reference | 1200 | 21.791 | 77.852 | 1175.325 | 38.632 | 179.462
0 | 1300 | 21.791 | 77.852 | 1268.18 | 46.444 | 215.753
Grid Type | 1400 | 21.791 | 77.852 | 1361.034 | 54.256 | 252.043
#VALUE! | 1500 | 21.791 | 77.852 | 1453.889 | 62.068 | 288.334
| 1600 | 21.791 | 77.852 | 1546.743 | 69.88 | 324.624
| 1700 | 21.791 | 77.852 | 1639.598 | 77.692 | 360.915
| 1800 | 21.791 | 77.852 | 1732.453 | 85.504 | 397.206
| 1900 | 21.791 | 77.852 | 1825.307 | 93.316 | 433.496
| 2000 | 21.791 | 77.852 | 1918.162 | 101.128 | 469.787
| 2100 | 21.791 | 77.852 | 2011.016 | 108.94 | 506.077
| 2200 | 21.791 | 77.852 | 2103.871 | 116.752 | 542.368
| 2300 | 21.791 | 77.852 | 2196.725 | 124.564 | 578.659
| 2400 | 21.791 | 77.852 | 2289.58 | 132.376 | 614.949
| 2500 | 21.791 | 77.852 | 2382.434 | 140.188 | 651.24
| 2600 | 21.791 | 77.852 | 2475.289 | 148.001 | 687.53
| 2700 | 21.791 | 77.852 | 2568.143 | 155.813 | 723.821
| 2800 | 21.791 | 77.852 | 2660.998 | 163.625 | 760.111
| 2900 | 21.791 | 77.852 | 2753.852 | 171.437 | 796.402
| 3000 | 21.791 | 77.852 | 2846.707 | 179.249 | 832.693
| 3100 | 21.791 | 77.852 | 2939.561 | 187.061 | 868.983
| 3200 | 21.791 | 77.852 | 3032.416 | 194.873 | 905.274
| 3300 | 21.791 | 77.852 | 3125.271 | 202.685 | 941.564
| 3400 | 21.791 | 77.852 | 3218.125 | 210.497 | 977.855
| 3500 | 21.791 | 77.852 | 3310.98 | 218.309 | 1014.146
| 3600 | 21.791 | 77.852 | 3403.834 | 226.121 | 1050.436
| 3700 | 21.791 | 77.852 | 3496.689 | 233.933 | 1086.727
| 3800 | 21.791 | 77.852 | 3589.543 | 241.745 | 1123.017
| 3900 | 21.791 | 77.852 | 3682.398 | 249.557 | 1159.308
| 4000 | 21.791 | 77.852 | 3775.252 | 257.369 | 1195.599
| 4100 | 21.791 | 77.852 | 3868.107 | 265.181 | 1231.889
| 4200 | 21.791 | 77.852 | 3960.961 | 272.993 | 1268.18
| 4300 | 21.791 | 77.852 | 4053.816 | 280.806 | 1304.47
| 4400 | 21.791 | 77.852 | 4146.67 | 288.618 | 1340.761
| 4500 | 21.791 | 77.852 | 4239.525 | 296.43 | 1377.051
| 4600 | 21.791 | 77.852 | 4332.38 | 304.242 | 1413.342
| 4700 | 21.791 | 77.852 | 4425.234 | 312.054 | 1449.633
| 4800 | 21.791 | 77.852 | 4518.089 | 319.866 | 1485.923
| 4900 | 21.791 | 77.852 | 4610.943 | 327.678 | 1522.214
| 5000 | 21.791 | 77.852 | 4703.798 | 335.49 | 1558.504
| 5100 | 21.791 | 77.852 | 4796.652 | 343.302 | 1594.795
| 5200 | 21.791 | 77.852 | 4889.507 | 351.114 | 1631.086
| 5300 | 21.791 | 77.852 | 4982.361 | 358.926 | 1667.376
| 5400 | 21.791 | 77.852 | 5075.216 | 366.738 | 1703.667
| 5500 | 21.791 | 77.852 | 5168.07 | 374.55 | 1739.957
| 5603.558 | 21.791 | 77.852 | 5264.229 | 382.64 | 1777.539
| 5700 | 19.38 | 77.852 | 5354.506 | 389.776 | 1810.686
| 5800 | 16.88 | 77.852 | 5449.534 | 396.324 | 1841.104
| 5900 | 14.38 | 77.852 | 5545.829 | 401.993 | 1867.441
| 6000 | 11.88 | 77.852 | 5643.207 | 406.773 | 1889.646
| 6100 | 9.38 | 77.852 | 5741.483 | 410.654 | 1907.678
| 6200 | 6.88 | 77.852 | 5840.47 | 413.63 | 1921.502
| 6300 | 4.38 | 77.852 | 5939.98 | 415.694 | 1931.091
| 6400 | 1.88 | 77.852 | 6039.823 | 416.843 | 1936.428
| 6475.191 | 0 | 0 | 6115 | 417.103 | 1937.634
| 6500 | 0 | 0 | 6139.809 | 417.103 | 1937.634
| 6600 | 0 | 0 | 6239.809 | 417.103 | 1937.634
| 6700 | 0 | 0 | 6339.809 | 417.103 | 1937.634
| 6800 | 0 | 0 | 6439.809 | 417.103 | 1937.634
| 6900 | 0 | 0 | 6539.809 | 417.103 | 1937.634
| 7000 | 0 | 0 | 6639.809 | 417.103 | 1937.634
| 7100 | 0 | 0 | 6739.809 | 417.103 | 1937.634
| 7200 | 0 | 0 | 6839.809 | 417.103 | 1937.634
| 7300 | 0 | 0 | 6939.809 | 417.103 | 1937.634
| 7400 | 0 | 0 | 7039.809 | 417.103 | 1937.634
| 7500 | 0 | 0 | 7139.809 | 417.103 | 1937.634
| 7600 | 0 | 0 | 7239.809 | 417.103 | 1937.634
| 7700 | 0 | 0 | 7339.809 | 417.103 | 1937.634
| 7800 | 0 | 0 | 7439.809 | 417.103 | 1937.634
| 7900 | 0 | 0 | 7539.809 | 417.103 | 1937.634
| 8000 | 0 | 0 | 7639.809 | 417.103 | 1937.634
| 8100 | 0 | 0 | 7739.809 | 417.103 | 1937.634
| 8200 | 0 | 0 | 7839.809 | 417.103 | 1937.634
| 8250.191 | 0 | 0 | 7890 | 417.103 | 1937.634

## Lookup (hidden)
North Reference | RetunValue | Grid Type | ReturnValue | Deviation Indicator | ReturnValue
| 1 |  | 0 |  | 1
True |  | SPCS-Colorado Central-NAD27 |  | Directional
Grid |  | SPCS-Colorado Central-NAD83 |  | High Angle
|  | SPCS-Colorado North-NAD27 |  | Horizontal
SPCS-Colorado North-NAD83
SPCS-Colorado South-NAD27
SPCS-Colorado South-NAD83
UTM-Zone 12 NAD27
UTM-Zone 12 NAD83
UTM-Zone 13 NAD27
UTM-Zone 13 NAD83