## Data
Header Information | measured depth (ft) | inclination (°) | azimuth (°) | true vertical depth (ft) | northing +N/-S (ft) | easting +E/-W (ft)
Operator Name | 0 | 0 | 0 | 0 | 0 | 0
CRESTONE PEAK RESOURCES | 209 | 0.71 | 61.72 | 208.99 | 0.61 | 1.14
Operator Number | 300 | 0.84 | 71.19 | 299.99 | 1.1 | 2.27
| 390 | 1.68 | 348.69 | 389.97 | 2.6 | 2.63
Well Name and Number | 480 | 3.84 | 0.67 | 479.86 | 6.91 | 2.41
FLORIDA 3-65 27-26 1AH | 574 | 4.77 | 4.07 | 573.59 | 13.96 | 2.72
API Number (if available) | 668 | 7.34 | 359.66 | 667.06 | 23.86 | 2.97
| 762 | 9.5 | 3.85 | 760.04 | 37.61 | 3.45
Location: QQ SEC TWP RGE | 857 | 12.02 | 3.93 | 853.37 | 55.3 | 4.66
Sec. 28-T3S-R65W | 951 | 15.78 | 3.54 | 944.6 | 77.83 | 6.12
Citing Type: Planned or Actual | 1046 | 16.79 | 3.8 | 1035.79 | 104.41 | 7.82
ACTUAL | 1141 | 17.06 | 5.08 | 1126.67 | 131.99 | 9.97
Deviation Indicator | 1236 | 17.41 | 6.27 | 1217.4 | 159.99 | 12.75
Horizontal | 1331 | 19.05 | 7.46 | 1307.63 | 189.5 | 16.32
North Reference | 1426 | 20.55 | 6.93 | 1397.02 | 221.42 | 20.34
True | 1520 | 21.03 | 7.24 | 1484.89 | 254.53 | 24.46
Grid Type | 1615 | 21.7 | 4.55 | 1573.37 | 288.95 | 28
#VALUE! | 1710 | 22.05 | 4.46 | 1661.53 | 324.24 | 30.78
| 1805 | 23.16 | 3.67 | 1749.23 | 360.66 | 33.36
| 1900 | 25.54 | 4.82 | 1835.77 | 399.72 | 36.28
| 1994 | 26.73 | 6.4 | 1920.16 | 440.92 | 40.34
| 2089 | 26.56 | 2.48 | 2005.08 | 483.37 | 43.64
| 2184 | 26.07 | 359.88 | 2090.24 | 525.47 | 44.52
| 2279 | 25.72 | 359.13 | 2175.7 | 566.95 | 44.16
| 2372 | 24.57 | 357.1 | 2259.88 | 606.44 | 42.88
| 2466 | 25.63 | 356.13 | 2345.01 | 646.25 | 40.51
| 2560 | 25.1 | 355.52 | 2429.95 | 686.41 | 37.58
| 2655 | 26.73 | 358.29 | 2515.39 | 727.85 | 35.37
| 2750 | 27.04 | 357.72 | 2600.12 | 770.79 | 33.88
| 2845 | 26.56 | 358.07 | 2684.92 | 813.59 | 32.3
| 2940 | 25.36 | 357.72 | 2770.33 | 855.15 | 30.78
| 3035 | 24.7 | 355.78 | 2856.41 | 895.27 | 28.51
| 3129 | 25.45 | 359.75 | 2941.56 | 935.06 | 26.97
| 3224 | 25.23 | 1.16 | 3027.42 | 975.71 | 27.29
| 3319 | 23.99 | 0.1 | 3113.79 | 1015.27 | 27.74
| 3413 | 22.45 | 359.31 | 3200.17 | 1052.33 | 27.56
| 3576 | 19.71 | 358.51 | 3352.25 | 1110.94 | 26.47
| 3670 | 21.43 | 2.74 | 3440.26 | 1143.94 | 26.87
| 3764 | 23.55 | 5.7 | 3527.11 | 1179.78 | 29.56
| 3859 | 22.4 | 5.48 | 3614.57 | 1216.69 | 33.17
| 3952 | 23.07 | 7.15 | 3700.34 | 1252.41 | 37.13
| 4047 | 21.92 | 6.01 | 3788.11 | 1288.51 | 41.31
| 4142 | 23.6 | 5.87 | 3875.71 | 1325.07 | 45.11
| 4236 | 22.05 | 4.07 | 3962.35 | 1361.39 | 48.29
| 4330 | 23.64 | 5.21 | 4048.98 | 1397.76 | 51.25
| 4425 | 21.87 | 4.64 | 4136.58 | 1434.37 | 54.41
| 4520 | 24.26 | 6.62 | 4223.98 | 1471.39 | 58.09
| 4614 | 21.83 | 5.56 | 4310.47 | 1507.98 | 62.01
| 4709 | 23.07 | 6.93 | 4398.27 | 1544.04 | 65.97
| 4804 | 20.68 | 5.17 | 4486.43 | 1579.22 | 69.73
| 4899 | 19.75 | 8.22 | 4575.58 | 1611.82 | 73.54
| 4994 | 21.56 | 3.98 | 4664.47 | 1645.12 | 77.04
| 5088 | 22.93 | 2.74 | 4751.47 | 1680.64 | 79.12
| 5183 | 21.74 | 2.66 | 4839.34 | 1716.71 | 80.82
| 5278 | 23.91 | 1.29 | 4926.9 | 1753.53 | 82.07
| 5373 | 23.16 | 359.57 | 5014 | 1791.46 | 82.36
| 5467 | 20.15 | 358.16 | 5101.35 | 1826.14 | 81.7
| 5562 | 20.24 | 357.99 | 5190.51 | 1858.91 | 80.6
| 5657 | 20.55 | 358.6 | 5279.56 | 1892.01 | 79.62
| 5751 | 22.4 | 2.17 | 5367.03 | 1926.4 | 79.89
| 5846 | 21.79 | 3.23 | 5455.06 | 1962.09 | 81.57
| 5941 | 25.45 | 4.68 | 5542.08 | 2000.05 | 84.23
| 6036 | 24.35 | 4.07 | 5628.25 | 2039.93 | 87.29
| 6130 | 22.63 | 2.88 | 5714.46 | 2077.33 | 89.57
| 6225 | 22.32 | 0.5 | 5802.24 | 2113.62 | 90.65
| 6319 | 24.39 | 2.57 | 5888.54 | 2150.87 | 91.67
| 6413 | 22.05 | 0.06 | 5974.92 | 2187.9 | 92.56
| 6509 | 22.58 | 359.84 | 6063.73 | 2224.36 | 92.53
| 6604 | 24.17 | 1.73 | 6150.93 | 2262.04 | 93.07
| 6698 | 23.24 | 5.08 | 6237.01 | 2299.75 | 95.29
| 6792 | 20.37 | 3.76 | 6324.27 | 2334.55 | 98
| 6888 | 19.22 | 0.76 | 6414.6 | 2367.03 | 99.31
| 6982 | 20.11 | 6.49 | 6503.12 | 2398.56 | 101.34
| 7077 | 21.34 | 7.28 | 6591.98 | 2431.93 | 105.38
| 7172 | 22.98 | 6.09 | 6679.96 | 2467.52 | 109.54
| 7267 | 24.08 | 2.7 | 6767.06 | 2505.32 | 112.42
| 7363 | 23.16 | 6.84 | 6855.02 | 2543.63 | 115.59
| 7458 | 23.55 | 4.6 | 6942.24 | 2581.1 | 119.34
| 7553 | 23.64 | 6.27 | 7029.3 | 2618.95 | 122.94
| 7648 | 24.13 | 6.18 | 7116.16 | 2657.19 | 127.11
| 7741 | 22.49 | 5.56 | 7201.57 | 2693.79 | 130.88
| 7836 | 20.19 | 5.08 | 7290.05 | 2728.21 | 134.09
| 7931 | 19.75 | 10.25 | 7379.34 | 2760.34 | 138.4
| 8026 | 26.65 | 36.69 | 7466.84 | 2793.35 | 154.05
| 8121 | 30.62 | 56.26 | 7550.39 | 2823.95 | 186.98
| 8215 | 37.74 | 66.48 | 7628.17 | 2848.78 | 233.36
| 8311 | 43.79 | 70.58 | 7700.86 | 2871.57 | 291.69
| 8406 | 54.93 | 73.05 | 7762.64 | 2893.91 | 360.1
| 8502 | 65.71 | 74.76 | 7810.11 | 2916.93 | 440.14
| 8596 | 69.07 | 77.8 | 7846.25 | 2937.48 | 524.42
| 8691 | 74.77 | 83.58 | 7875.74 | 2952 | 613.47
| 8785 | 85.55 | 91.07 | 7891.8 | 2956.22 | 705.78
| 8880 | 88.38 | 96.97 | 7896.84 | 2949.56 | 800.36
| 8975 | 87.63 | 97.28 | 7900.15 | 2937.79 | 894.57
| 9070 | 89.31 | 96.49 | 7902.68 | 2926.4 | 988.85
| 9164 | 89.84 | 95.39 | 7903.38 | 2916.67 | 1082.34
| 9259 | 90.19 | 94.42 | 7903.35 | 2908.55 | 1176.99
| 9353 | 91.34 | 95.52 | 7902.1 | 2900.41 | 1270.63
| 9448 | 89.04 | 94.95 | 7901.78 | 2891.74 | 1365.22
| 9542 | 89.48 | 94.99 | 7903 | 2883.6 | 1458.86
| 9637 | 90.06 | 95.12 | 7903.38 | 2875.23 | 1553.49
| 9731 | 89.84 | 94.86 | 7903.46 | 2867.05 | 1647.13
| 9825 | 90.1 | 91.69 | 7903.51 | 2861.68 | 1740.97
| 9920 | 91.91 | 92.83 | 7901.85 | 2857.94 | 1835.87
| 10015 | 91.69 | 92.39 | 7898.86 | 2853.61 | 1930.73
| 10110 | 91.34 | 92.13 | 7896.35 | 2849.87 | 2025.62
| 10205 | 90.15 | 93.58 | 7895.11 | 2845.14 | 2120.49
| 10300 | 89.66 | 93.1 | 7895.27 | 2839.6 | 2215.33
| 10394 | 91.03 | 93.76 | 7894.71 | 2833.98 | 2309.16
| 10489 | 91.3 | 93.85 | 7892.77 | 2827.68 | 2403.93
| 10584 | 92.36 | 95.12 | 7889.74 | 2820.25 | 2498.58
| 10679 | 89.13 | 96.71 | 7888.51 | 2810.46 | 2593.05
| 10774 | 89.26 | 95.7 | 7889.84 | 2800.2 | 2687.49
| 10868 | 89.75 | 96 | 7890.65 | 2790.62 | 2780.99
| 10993 | 90.59 | 93.8 | 7890.28 | 2779.94 | 2905.53
| 11087 | 91.03 | 92.43 | 7888.95 | 2774.83 | 2999.38
| 11181 | 91.65 | 92.83 | 7886.75 | 2770.52 | 3093.25
| 11275 | 90.94 | 92.13 | 7884.63 | 2766.45 | 3187.14
| 11369 | 90.59 | 92.92 | 7883.37 | 2762.31 | 3281.04
| 11464 | 90.46 | 94.95 | 7882.5 | 2755.79 | 3375.8
| 11559 | 90.72 | 93.58 | 7881.53 | 2748.73 | 3470.53
| 11654 | 90.63 | 95.87 | 7880.41 | 2740.91 | 3565.2
| 11749 | 90.01 | 96.31 | 7879.88 | 2730.83 | 3659.66
| 11844 | 91.03 | 96.8 | 7879.01 | 2719.98 | 3754.03
| 11939 | 88.64 | 97.33 | 7879.29 | 2708.3 | 3848.31
| 12034 | 88.6 | 97.5 | 7881.58 | 2696.04 | 3942.48
| 12127 | 88.47 | 96.67 | 7883.95 | 2684.58 | 4034.74
| 12222 | 88.03 | 96.14 | 7886.85 | 2673.98 | 4129.1
| 12317 | 89.35 | 96.36 | 7889.03 | 2663.64 | 4223.51
| 12412 | 90.81 | 96.84 | 7888.89 | 2652.73 | 4317.88
| 12506 | 90.77 | 97.15 | 7887.6 | 2641.28 | 4411.17
| 12601 | 90.37 | 97.5 | 7886.65 | 2629.17 | 4505.39
| 12695 | 91.56 | 97.41 | 7885.07 | 2616.97 | 4598.58
| 12790 | 91.25 | 96.58 | 7882.74 | 2605.41 | 4692.85
| 12885 | 89.84 | 95.26 | 7881.84 | 2595.61 | 4787.33
| 12979 | 92.71 | 92.96 | 7879.74 | 2588.87 | 4881.05
| 13074 | 92.49 | 93.1 | 7875.43 | 2583.86 | 4975.82
| 13169 | 92.18 | 93.14 | 7871.56 | 2578.69 | 5070.6
| 13264 | 92.67 | 93.67 | 7867.54 | 2573.05 | 5165.35
| 13358 | 91.65 | 93.93 | 7864 | 2566.83 | 5259.07
| 13453 | 91.96 | 94.15 | 7861.01 | 2560.14 | 5353.79
| 13548 | 89.93 | 94.42 | 7859.44 | 2553.04 | 5448.5
| 13643 | 91.12 | 95.3 | 7858.57 | 2544.99 | 5543.16
| 13738 | 88.47 | 95.43 | 7858.91 | 2536.11 | 5637.73
| 13833 | 88.38 | 95.34 | 7861.52 | 2527.2 | 5732.28
| 13928 | 89.53 | 95.52 | 7863.26 | 2518.21 | 5826.83
| 14023 | 89.79 | 93.98 | 7863.82 | 2510.35 | 5921.5
| 14117 | 89.79 | 94.29 | 7864.16 | 2503.57 | 6015.26
| 14306 | 90.06 | 94.02 | 7864.41 | 2489.87 | 6203.76
| 14400 | 90.63 | 93.27 | 7863.85 | 2483.9 | 6297.57
| 14494 | 90.85 | 95.12 | 7862.63 | 2477.02 | 6391.3
| 14588 | 91.38 | 96.4 | 7860.8 | 2467.59 | 6484.81
| 14682 | 90.63 | 92.48 | 7859.15 | 2460.32 | 6578.49
| 14776 | 92.89 | 93.76 | 7856.27 | 2455.2 | 6672.3
| 14873 | 92.44 | 95.48 | 7851.76 | 2447.4 | 6768.88
| 14968 | 90.54 | 93.18 | 7849.28 | 2440.23 | 6863.56
| 15063 | 90.06 | 93.01 | 7848.79 | 2435.1 | 6958.42
| 15157 | 89.88 | 93.89 | 7848.84 | 2429.45 | 7052.25
| 15251 | 89.62 | 93.27 | 7849.25 | 2423.58 | 7146.07
| 15347 | 91.43 | 93.98 | 7848.37 | 2417.51 | 7241.87
| 15441 | 91.38 | 92.74 | 7846.06 | 2412 | 7335.67
| 15536 | 90.5 | 94.46 | 7844.5 | 2406.04 | 7430.47
| 15630 | 90.85 | 94.24 | 7843.4 | 2398.91 | 7524.19
| 15726 | 91.47 | 93.62 | 7841.45 | 2392.33 | 7619.95
| 15914 | 89 | 93.36 | 7840.68 | 2380.88 | 7807.58
| 16008 | 89.44 | 93.85 | 7841.96 | 2374.97 | 7901.39
| 16104 | 89.84 | 94.59 | 7842.56 | 2367.91 | 7997.12
| 16198 | 91.38 | 95.26 | 7841.56 | 2359.84 | 8090.77
| 16292 | 91.3 | 94.81 | 7839.37 | 2351.59 | 8184.38
| 16387 | 91.07 | 94.24 | 7837.4 | 2344.1 | 8279.06
| 16481 | 91.16 | 93.49 | 7835.57 | 2337.77 | 8372.83
| 16575 | 91.52 | 92.61 | 7833.37 | 2332.77 | 8466.67
| 16669 | 91.69 | 94.2 | 7830.74 | 2327.18 | 8560.46
| 16764 | 92.27 | 93.93 | 7827.46 | 2320.45 | 8655.17
| 16858 | 90.32 | 93.89 | 7825.33 | 2314.05 | 8748.92
| 16953 | 89.93 | 90.89 | 7825.13 | 2310.09 | 8843.83
| 17048 | 89.09 | 94.77 | 7825.94 | 2305.4 | 8938.69
| 17142 | 88.6 | 94.2 | 7827.83 | 2298.05 | 9032.38
| 17236 | 89.44 | 95.3 | 7829.44 | 2290.26 | 9126.04
| 17332 | 89.17 | 95.26 | 7830.61 | 2281.43 | 9221.63
| 17426 | 89.44 | 96.18 | 7831.75 | 2272.06 | 9315.15
| 17520 | 90.85 | 96.8 | 7831.51 | 2261.44 | 9408.55
| 17615 | 90.01 | 96.36 | 7830.8 | 2250.55 | 9502.92
| 17710 | 91.87 | 96 | 7829.24 | 2240.33 | 9597.35
| 17804 | 91.43 | 95.34 | 7826.53 | 2231.04 | 9690.85
| 17899 | 90.9 | 95.03 | 7824.6 | 2222.46 | 9785.44
| 17994 | 89.31 | 91.33 | 7824.43 | 2217.19 | 9880.27
| 18088 | 90.72 | 94.51 | 7824.4 | 2212.4 | 9974.14
| 18181 | 91.6 | 95.48 | 7822.52 | 2204.31 | 10066.76
| 18275 | 91.87 | 94.95 | 7819.67 | 2195.77 | 10160.33
| 18370 | 89.66 | 95.08 | 7818.4 | 2187.47 | 10254.95
| 18464 | 91.38 | 95.83 | 7817.55 | 2178.53 | 10348.52
| 18560 | 91.16 | 95.48 | 7815.42 | 2169.07 | 10444.03
| 18655 | 91.38 | 92.3 | 7813.32 | 2162.63 | 10538.77
| 18747 | 91.03 | 92.35 | 7811.38 | 2158.9 | 10630.68
| 18816 | 91.03 | 92.35 | 7810.14 | 2156.07 | 10699.61

## Lookup (hidden)
North Reference | RetunValue | Grid Type | ReturnValue | Deviation Indicator | ReturnValue
| 2 |  | 0 |  | 4
True |  | SPCS-Colorado Central-NAD27 |  | Directional
Grid |  | SPCS-Colorado Central-NAD83 |  | High Angle
|  | SPCS-Colorado North-NAD27 |  | Horizontal
SPCS-Colorado North-NAD83
SPCS-Colorado South-NAD27
SPCS-Colorado South-NAD83
UTM-Zone 12 NAD27
UTM-Zone 12 NAD83
UTM-Zone 13 NAD27
UTM-Zone 13 NAD83