## Data
Header Information | measured depth (ft) | inclination (°) | azimuth (°) | true vertical depth (ft) | northing +N/-S (ft) | easting +E/-W (ft)
Operator Name | 0 | 0 | 0 | 0 | 0 | 0
CRESTONE PEAK RESOURCES | 100 | 0 | 0 | 100 | 0 | 0
Operator Number | 200 | 0 | 0 | 200 | 0 | 0
10633 | 300 | 0 | 0 | 300 | 0 | 0
Well Name and Number | 400 | 2 | 131.431 | 399.98 | -1.15 | 1.31
STATE HURON 5-65 13-18-17 4AH | 500 | 4 | 131.431 | 499.84 | -4.62 | 5.23
API Number (if available) | 600 | 5.479 | 131.431 | 599.46 | -10.31 | 11.68
| 700 | 5.479 | 131.431 | 699.01 | -16.63 | 18.84
Location: QQ SEC TWP RGE | 800 | 5.479 | 131.431 | 798.55 | -22.94 | 26
NESW Sec. 13-T5S-R65W | 900 | 5.479 | 131.431 | 898.09 | -29.26 | 33.16
Citing Type: Planned or Actual | 1000 | 5.479 | 131.431 | 997.63 | -35.58 | 40.32
Planned | 1100 | 5.479 | 131.431 | 1097.18 | -41.9 | 47.47
Deviation Indicator | 1200 | 5.479 | 131.431 | 1196.72 | -48.22 | 54.63
Horizontal | 1300 | 5.479 | 131.431 | 1296.26 | -54.54 | 61.79
North Reference | 1400 | 5.479 | 131.431 | 1395.81 | -60.86 | 68.95
True | 1500 | 5.479 | 131.431 | 1495.35 | -67.17 | 76.11
Grid Type | 1600 | 5.479 | 131.431 | 1594.89 | -73.49 | 83.27
#VALUE! | 1700 | 5.479 | 131.431 | 1694.43 | -79.81 | 90.43
| 1800 | 5.479 | 131.431 | 1793.98 | -86.13 | 97.59
| 1900 | 5.479 | 131.431 | 1893.52 | -92.45 | 104.75
| 2000 | 5.479 | 131.431 | 1993.06 | -98.77 | 111.91
| 2100 | 5.479 | 131.431 | 2092.61 | -105.09 | 119.07
| 2200 | 5.479 | 131.431 | 2192.15 | -111.4 | 126.23
| 2300 | 5.479 | 131.431 | 2291.69 | -117.72 | 133.39
| 2400 | 5.479 | 131.431 | 2391.23 | -124.04 | 140.55
| 2499.99 | 5.479 | 131.431 | 2490.78 | -130.36 | 147.71
| 2599.99 | 5.479 | 131.431 | 2590.32 | -136.68 | 154.87
| 2699.99 | 5.479 | 131.431 | 2689.86 | -143 | 162.02
| 2799.99 | 5.479 | 131.431 | 2789.41 | -149.32 | 169.18
| 2899.99 | 5.479 | 131.431 | 2888.95 | -155.64 | 176.34
| 2999.99 | 5.479 | 131.431 | 2988.49 | -161.95 | 183.5
| 3099.99 | 5.479 | 131.431 | 3088.03 | -168.27 | 190.66
| 3199.99 | 5.479 | 131.431 | 3187.58 | -174.59 | 197.82
| 3299.99 | 5.479 | 131.431 | 3287.12 | -180.91 | 204.98
| 3399.99 | 5.479 | 131.431 | 3386.66 | -187.23 | 212.14
| 3499.99 | 5.479 | 131.431 | 3486.21 | -193.55 | 219.3
| 3599.99 | 5.479 | 131.431 | 3585.75 | -199.87 | 226.46
| 3699.99 | 5.479 | 131.431 | 3685.29 | -206.18 | 233.62
| 3799.99 | 5.479 | 131.431 | 3784.83 | -212.5 | 240.78
| 3899.99 | 5.479 | 131.431 | 3884.38 | -218.82 | 247.94
| 3999.99 | 5.479 | 131.431 | 3983.92 | -225.14 | 255.1
| 4099.99 | 5.479 | 131.431 | 4083.46 | -231.46 | 262.26
| 4199.99 | 5.479 | 131.431 | 4183 | -237.78 | 269.41
| 4299.99 | 5.479 | 131.431 | 4282.55 | -244.1 | 276.57
| 4399.99 | 5.479 | 131.431 | 4382.09 | -250.41 | 283.73
| 4499.99 | 5.479 | 131.431 | 4481.63 | -256.73 | 290.89
| 4599.99 | 5.479 | 131.431 | 4581.18 | -263.05 | 298.05
| 4699.99 | 5.479 | 131.431 | 4680.72 | -269.37 | 305.21
| 4799.99 | 5.479 | 131.431 | 4780.26 | -275.69 | 312.37
| 4899.99 | 5.479 | 131.431 | 4879.8 | -282.01 | 319.53
| 4999.99 | 5.479 | 131.431 | 4979.35 | -288.33 | 326.69
| 5099.99 | 5.479 | 131.431 | 5078.89 | -294.64 | 333.85
| 5199.99 | 5.479 | 131.431 | 5178.43 | -300.96 | 341.01
| 5299.99 | 5.479 | 131.431 | 5277.98 | -307.28 | 348.17
| 5399.99 | 5.479 | 131.431 | 5377.52 | -313.6 | 355.33
| 5499.99 | 5.479 | 131.431 | 5477.06 | -319.92 | 362.49
| 5599.99 | 5.479 | 131.431 | 5576.6 | -326.24 | 369.65
| 5699.99 | 5.479 | 131.431 | 5676.15 | -332.56 | 376.8
| 5799.99 | 5.479 | 131.431 | 5775.69 | -338.88 | 383.96
| 5899.99 | 5.479 | 131.431 | 5875.23 | -345.19 | 391.12
| 5999.99 | 5.479 | 131.431 | 5974.78 | -351.51 | 398.28
| 6099.99 | 5.479 | 131.431 | 6074.32 | -357.83 | 405.44
| 6199.99 | 5.479 | 131.431 | 6173.86 | -364.15 | 412.6
| 6299.99 | 5.479 | 131.431 | 6273.4 | -370.47 | 419.76
| 6399.99 | 5.479 | 131.431 | 6372.95 | -376.79 | 426.92
| 6499.99 | 5.479 | 131.431 | 6472.49 | -383.11 | 434.08
| 6599.99 | 5.479 | 131.431 | 6572.03 | -389.42 | 441.24
| 6699.99 | 5.479 | 131.431 | 6671.58 | -395.74 | 448.4
| 6799.99 | 5.479 | 131.431 | 6771.12 | -402.06 | 455.56
| 6899.99 | 5.479 | 131.431 | 6870.66 | -408.38 | 462.72
| 6999.99 | 5.479 | 131.431 | 6970.2 | -414.7 | 469.88
| 7099.99 | 5.479 | 131.431 | 7069.75 | -421.02 | 477.04
| 7199.99 | 5.479 | 131.431 | 7169.29 | -427.34 | 484.19
| 7299.99 | 5.479 | 131.431 | 7268.83 | -433.65 | 491.35
| 7399.99 | 14.223 | 105.175 | 7367.34 | -440.04 | 506.5
| 7499.98 | 24.028 | 98.982 | 7461.72 | -446.45 | 538.55
| 7599.98 | 33.943 | 96.262 | 7549.09 | -452.69 | 586.54
| 7699.98 | 43.894 | 94.664 | 7626.8 | -458.57 | 649
| 7799.98 | 53.859 | 93.56 | 7692.48 | -463.91 | 724.04
| 7899.98 | 63.833 | 92.706 | 7744.15 | -468.55 | 809.38
| 7999.98 | 73.81 | 91.989 | 7780.23 | -472.34 | 902.43
| 8099.98 | 83.79 | 91.341 | 7799.63 | -475.18 | 1000.36
| 8199.98 | 90 | 90.953 | 7803 | -477.05 | 1100.22
| 8299.98 | 90 | 90.953 | 7803 | -478.72 | 1200.21
| 8399.98 | 90 | 90.953 | 7803 | -480.38 | 1300.19
| 8499.98 | 90 | 90.953 | 7803 | -482.04 | 1400.18
| 8599.98 | 90 | 90.953 | 7803 | -483.71 | 1500.17
| 8699.98 | 90 | 90.953 | 7803 | -485.37 | 1600.15
| 8799.98 | 90 | 90.953 | 7803 | -487.03 | 1700.14
| 8899.98 | 90 | 90.953 | 7803 | -488.7 | 1800.12
| 8999.98 | 90 | 90.953 | 7803 | -490.36 | 1900.11
| 9099.98 | 90 | 90.953 | 7803 | -492.02 | 2000.1
| 9199.98 | 90 | 90.953 | 7803 | -493.69 | 2100.08
| 9299.98 | 90 | 90.953 | 7803 | -495.35 | 2200.07
| 9399.98 | 90 | 90.953 | 7803 | -497.01 | 2300.05
| 9499.98 | 90 | 90.953 | 7803 | -498.68 | 2400.04
| 9599.98 | 90 | 90.953 | 7803 | -500.34 | 2500.03
| 9699.98 | 90 | 90.953 | 7803 | -502 | 2600.01
| 9799.98 | 90 | 90.953 | 7803 | -503.67 | 2700
| 9899.98 | 90 | 90.953 | 7803 | -505.33 | 2799.98
| 9999.98 | 90 | 90.953 | 7803 | -506.99 | 2899.97
| 10099.98 | 90 | 90.953 | 7803 | -508.66 | 2999.96
| 10199.98 | 90 | 90.953 | 7803 | -510.32 | 3099.94
| 10299.98 | 90 | 90.953 | 7803 | -511.98 | 3199.93
| 10399.98 | 90 | 90.953 | 7803 | -513.65 | 3299.91
| 10499.98 | 90 | 90.953 | 7803 | -515.31 | 3399.9
| 10599.98 | 90 | 90.953 | 7803 | -516.98 | 3499.89
| 10699.98 | 90 | 90.953 | 7803 | -518.64 | 3599.87
| 10799.98 | 90 | 90.953 | 7803 | -520.3 | 3699.86
| 10899.98 | 90 | 90.953 | 7803 | -521.97 | 3799.84
| 10999.98 | 90 | 90.953 | 7803 | -523.63 | 3899.83
| 11099.98 | 90 | 90.953 | 7803 | -525.29 | 3999.82
| 11199.98 | 90 | 90.953 | 7803 | -526.96 | 4099.8
| 11299.98 | 90 | 90.953 | 7803 | -528.62 | 4199.79
| 11399.98 | 90 | 90.953 | 7803 | -530.28 | 4299.77
| 11499.98 | 90 | 90.953 | 7803 | -531.95 | 4399.76
| 11599.98 | 90 | 90.953 | 7803 | -533.61 | 4499.75
| 11699.98 | 90 | 90.953 | 7803 | -535.27 | 4599.73
| 11799.98 | 90 | 90.953 | 7803 | -536.94 | 4699.72
| 11899.98 | 90 | 90.953 | 7803 | -538.6 | 4799.7
| 11999.98 | 90 | 90.953 | 7803 | -540.26 | 4899.69
| 12099.98 | 90 | 90.953 | 7803 | -541.93 | 4999.68
| 12199.98 | 90 | 90.953 | 7803 | -543.59 | 5099.66
| 12299.98 | 90 | 90.953 | 7803 | -545.25 | 5199.65
| 12399.98 | 90 | 90.953 | 7803 | -546.92 | 5299.63
| 12499.97 | 90 | 90.953 | 7803 | -548.58 | 5399.62
| 12599.97 | 90 | 90.953 | 7803 | -550.24 | 5499.61
| 12699.97 | 90 | 90.953 | 7803 | -551.91 | 5599.59
| 12799.97 | 90 | 90.953 | 7803 | -553.57 | 5699.58
| 12899.97 | 90 | 90.953 | 7803 | -555.23 | 5799.56
| 12999.97 | 90 | 90.953 | 7803 | -556.9 | 5899.55
| 13099.97 | 90 | 90.953 | 7803 | -558.56 | 5999.54
| 13199.97 | 90 | 90.953 | 7803 | -560.23 | 6099.52
| 13299.97 | 90 | 90.953 | 7803 | -561.89 | 6199.51
| 13399.97 | 90 | 90.953 | 7803 | -563.55 | 6299.49
| 13499.97 | 90 | 90.953 | 7803 | -565.22 | 6399.48
| 13599.97 | 90 | 90.953 | 7803 | -566.88 | 6499.46
| 13699.97 | 90 | 90.953 | 7803 | -568.54 | 6599.45
| 13799.97 | 90 | 90.953 | 7803 | -570.21 | 6699.44
| 13899.97 | 90 | 90.953 | 7803 | -571.87 | 6799.42
| 13999.97 | 90 | 90.953 | 7803 | -573.53 | 6899.41
| 14099.97 | 90 | 90.953 | 7803 | -575.2 | 6999.39
| 14199.97 | 90 | 90.953 | 7803 | -576.86 | 7099.38
| 14299.97 | 90 | 90.953 | 7803 | -578.52 | 7199.37
| 14399.97 | 90 | 90.953 | 7803 | -580.19 | 7299.35
| 14499.97 | 90 | 90.953 | 7803 | -581.85 | 7399.34
| 14599.97 | 90 | 90.953 | 7803 | -583.51 | 7499.32
| 14699.97 | 90 | 90.953 | 7803 | -585.18 | 7599.31
| 14799.97 | 90 | 90.953 | 7803 | -586.84 | 7699.3
| 14899.97 | 90 | 90.953 | 7803 | -588.5 | 7799.28
| 14999.97 | 90 | 90.953 | 7803 | -590.17 | 7899.27
| 15099.97 | 90 | 90.953 | 7803 | -591.83 | 7999.25
| 15199.97 | 90 | 90.953 | 7803 | -593.49 | 8099.24
| 15299.97 | 90 | 90.953 | 7803 | -595.16 | 8199.23
| 15399.97 | 90 | 90.953 | 7803 | -596.82 | 8299.21
| 15499.97 | 90 | 90.953 | 7803 | -598.48 | 8399.2
| 15599.97 | 90 | 90.953 | 7803 | -600.15 | 8499.18
| 15699.97 | 90 | 90.953 | 7803 | -601.81 | 8599.17
| 15799.97 | 90 | 90.953 | 7803 | -603.48 | 8699.16
| 15899.97 | 90 | 90.953 | 7803 | -605.14 | 8799.14
| 15999.97 | 90 | 90.953 | 7803 | -606.8 | 8899.13
| 16099.97 | 90 | 90.953 | 7803 | -608.47 | 8999.11
| 16199.97 | 90 | 90.953 | 7803 | -610.13 | 9099.1
| 16299.97 | 90 | 90.953 | 7803 | -611.79 | 9199.09
| 16399.97 | 90 | 90.953 | 7803 | -613.46 | 9299.07
| 16499.97 | 90 | 90.953 | 7803 | -615.12 | 9399.06
| 16599.97 | 90 | 90.953 | 7803 | -616.78 | 9499.04
| 16699.97 | 90 | 90.953 | 7803 | -618.45 | 9599.03
| 16799.97 | 90 | 90.953 | 7803 | -620.11 | 9699.02
| 16899.97 | 90 | 90.953 | 7803 | -621.77 | 9799
| 16999.97 | 90 | 90.953 | 7803 | -623.44 | 9898.99
| 17099.97 | 90 | 90.953 | 7803 | -625.1 | 9998.97
| 17199.97 | 90 | 90.953 | 7803 | -626.76 | 10098.96
| 17299.97 | 90 | 90.953 | 7803 | -628.43 | 10198.95
| 17399.97 | 90 | 90.953 | 7803 | -630.09 | 10298.93
| 17499.96 | 90 | 90.953 | 7803 | -631.75 | 10398.92
| 17599.96 | 90 | 90.953 | 7803 | -633.42 | 10498.9
| 17699.96 | 90 | 90.953 | 7803 | -635.08 | 10598.89
| 17799.96 | 90 | 90.953 | 7803 | -636.74 | 10698.88
| 17899.96 | 90 | 90.953 | 7803 | -638.41 | 10798.86
| 17999.96 | 90 | 90.953 | 7803 | -640.07 | 10898.85
| 18099.96 | 90 | 90.953 | 7803 | -641.74 | 10998.83
| 18199.96 | 90 | 90.953 | 7803 | -643.4 | 11098.82
| 18299.96 | 90 | 90.953 | 7803 | -645.06 | 11198.81
| 18399.96 | 90 | 90.953 | 7803 | -646.73 | 11298.79
| 18499.96 | 90 | 90.953 | 7803 | -648.39 | 11398.78
| 18599.96 | 90 | 90.953 | 7803 | -650.05 | 11498.76
| 18699.96 | 90 | 90.953 | 7803 | -651.72 | 11598.75
| 18799.96 | 90 | 90.953 | 7803 | -653.38 | 11698.74
| 18899.96 | 90 | 90.953 | 7803 | -655.04 | 11798.72
| 18999.96 | 90 | 90.953 | 7803 | -656.71 | 11898.71
| 19099.96 | 90 | 90.953 | 7803 | -658.37 | 11998.69
| 19199.96 | 90 | 90.953 | 7803 | -660.03 | 12098.68
| 19299.96 | 90 | 90.953 | 7803 | -661.7 | 12198.66
| 19399.96 | 90 | 90.953 | 7803 | -663.36 | 12298.65
| 19499.96 | 90 | 90.953 | 7803 | -665.02 | 12398.64
| 19599.96 | 90 | 90.953 | 7803 | -666.69 | 12498.62
| 19699.96 | 90 | 90.953 | 7803 | -668.35 | 12598.61
| 19799.96 | 90 | 90.953 | 7803 | -670.01 | 12698.59
| 19899.96 | 90 | 90.953 | 7803 | -671.68 | 12798.58
| 19999.96 | 90 | 90.953 | 7803 | -673.34 | 12898.57
| 20099.96 | 90 | 90.953 | 7803 | -675 | 12998.55
| 20199.96 | 90 | 90.953 | 7803 | -676.67 | 13098.54
| 20299.96 | 90 | 90.953 | 7803 | -678.33 | 13198.52
| 20399.96 | 90 | 90.953 | 7803 | -679.99 | 13298.51
| 20499.96 | 90 | 90.953 | 7803 | -681.66 | 13398.5
| 20599.96 | 90 | 90.953 | 7803 | -683.32 | 13498.48
| 20699.96 | 90 | 90.953 | 7803 | -684.99 | 13598.47
| 20799.96 | 90 | 90.953 | 7803 | -686.65 | 13698.45
| 20899.96 | 90 | 90.953 | 7803 | -688.31 | 13798.44
| 20988.11 | 90 | 90.953 | 7803 | -689.78 | 13886.58

## Lookup (hidden)
North Reference | RetunValue | Grid Type | ReturnValue | Deviation Indicator | ReturnValue
| 2 |  | 0 |  | 4
True |  | SPCS-Colorado Central-NAD27 |  | Directional
Grid |  | SPCS-Colorado Central-NAD83 |  | High Angle
|  | SPCS-Colorado North-NAD27 |  | Horizontal
SPCS-Colorado North-NAD83
SPCS-Colorado South-NAD27
SPCS-Colorado South-NAD83
UTM-Zone 12 NAD27
UTM-Zone 12 NAD83
UTM-Zone 13 NAD27
UTM-Zone 13 NAD83