## Data
Header Information | measured depth (ft) | inclination (°) | azimuth (°) | true vertical depth (ft) | northing +N/-S (ft) | easting +E/-W (ft) | Remarks
Operator Name | 0 | 0 | 0 | 0 | 0 | 0
TEP Rocky Mountain LLC | 100 | 0 | 0 | 100 | 0 | 0
Operator Number | 200 | 0 | 0 | 200 | 0 | 0
96850 | 300 | 3 | 215 | 299.95 | -2.14 | -1.5
Well Name and Number | 400 | 5 | 215 | 399.66 | -8.33 | -5.83
TR 612-28-597RD | 500 | 5 | 215 | 499.28 | -15.47 | -10.83
API Number (if available) | 600 | 5.782 | 221.653 | 598.88 | -22.68 | -16.12
| 700 | 8.41 | 233.601 | 698.11 | -30.78 | -25.35
Location: QQ SEC TWP RGE | 800 | 11.224 | 239.753 | 796.64 | -40.03 | -39.65
Sec. 28 T5S R97W | 900 | 14.115 | 243.437 | 894.2 | -50.38 | -58.97
Citing Type: Planned or Actual | 1000 | 17.043 | 245.883 | 990.51 | -61.83 | -83.25
Planned | 1100 | 19.992 | 247.628 | 1085.33 | -74.32 | -112.44
Deviation Indicator | 1200 | 22.953 | 248.939 | 1178.38 | -87.84 | -146.45
Directional | 1300 | 25.923 | 249.964 | 1269.41 | -102.34 | -185.19
North Reference | 1400 | 27.589 | 250.448 | 1358.41 | -117.69 | -228.12
True | 1500 | 27.589 | 250.448 | 1447.03 | -133.19 | -271.76
Grid Type | 1600 | 27.589 | 250.448 | 1535.66 | -148.69 | -315.4
#VALUE! | 1700 | 27.589 | 250.448 | 1624.29 | -164.19 | -359.05
| 1800 | 27.589 | 250.448 | 1712.92 | -179.69 | -402.69
| 1900 | 27.589 | 250.448 | 1801.55 | -195.19 | -446.33
| 2000 | 27.589 | 250.448 | 1890.18 | -210.69 | -489.97
| 2100 | 27.589 | 250.448 | 1978.81 | -226.19 | -533.62
| 2200 | 27.589 | 250.448 | 2067.44 | -241.69 | -577.26
| 2300 | 27.589 | 250.448 | 2156.07 | -257.19 | -620.9
| 2400 | 27.589 | 250.448 | 2244.7 | -272.69 | -664.54
| 2500 | 27.589 | 250.448 | 2333.32 | -288.18 | -708.19
| 2600 | 27.589 | 250.448 | 2421.95 | -303.68 | -751.83
| 2700 | 27.589 | 250.448 | 2510.58 | -319.18 | -795.47
| 2800 | 27.589 | 250.448 | 2599.21 | -334.68 | -839.11
| 2900 | 27.589 | 250.448 | 2687.84 | -350.18 | -882.76
| 3000 | 27.589 | 250.448 | 2776.47 | -365.68 | -926.4
| 3100 | 27.589 | 250.448 | 2865.1 | -381.18 | -970.04
| 3200 | 27.589 | 250.448 | 2953.73 | -396.68 | -1013.68
| 3300 | 27.589 | 250.448 | 3042.36 | -412.18 | -1057.33
| 3400 | 27.589 | 250.448 | 3130.99 | -427.68 | -1100.97
| 3500 | 27.589 | 250.448 | 3219.62 | -443.18 | -1144.61
| 3600 | 27.589 | 250.448 | 3308.24 | -458.68 | -1188.25
| 3700 | 27.589 | 250.448 | 3396.87 | -474.18 | -1231.9
| 3800 | 27.589 | 250.448 | 3485.5 | -489.68 | -1275.54
| 3900 | 27.589 | 250.448 | 3574.13 | -505.18 | -1319.18
| 4000 | 27.589 | 250.448 | 3662.76 | -520.67 | -1362.82
| 4100 | 27.589 | 250.448 | 3751.39 | -536.17 | -1406.47
| 4200 | 27.589 | 250.448 | 3840.02 | -551.67 | -1450.11
| 4300 | 27.589 | 250.448 | 3928.65 | -567.17 | -1493.75
| 4400 | 27.589 | 250.448 | 4017.28 | -582.67 | -1537.39
| 4500 | 27.589 | 250.448 | 4105.91 | -598.17 | -1581.04
| 4600 | 27.589 | 250.448 | 4194.53 | -613.67 | -1624.68
| 4700 | 27.589 | 250.448 | 4283.16 | -629.17 | -1668.32
| 4800 | 27.589 | 250.448 | 4371.79 | -644.67 | -1711.96
| 4900 | 27.589 | 250.448 | 4460.42 | -660.17 | -1755.61
| 5000 | 27.589 | 250.448 | 4549.05 | -675.67 | -1799.25
| 5100 | 27.476 | 250.448 | 4637.68 | -691.16 | -1842.88
| 5200 | 25.976 | 250.448 | 4727 | -706.21 | -1885.26
| 5300 | 24.476 | 250.448 | 4817.46 | -720.48 | -1925.42
| 5400 | 22.976 | 250.448 | 4909 | -733.94 | -1963.34
| 5500 | 21.476 | 250.448 | 5001.57 | -746.6 | -1998.98
| 5600 | 19.976 | 250.448 | 5095.1 | -758.44 | -2032.33
| 5700 | 18.476 | 250.448 | 5189.52 | -769.46 | -2063.36
| 5800 | 16.976 | 250.448 | 5284.77 | -779.65 | -2092.05
| 5900 | 15.476 | 250.448 | 5380.78 | -789 | -2118.38
| 6000 | 13.976 | 250.448 | 5477.49 | -797.51 | -2142.33
| 6100 | 12.476 | 250.448 | 5574.84 | -805.17 | -2163.89
| 6200 | 10.976 | 250.448 | 5672.75 | -811.97 | -2183.04
| 6300 | 9.476 | 250.448 | 5771.16 | -817.91 | -2199.77
| 6400 | 7.976 | 250.448 | 5870 | -822.99 | -2214.06
| 6500 | 6.476 | 250.448 | 5969.2 | -827.2 | -2225.92
| 6600 | 4.976 | 250.448 | 6068.7 | -830.53 | -2235.32
| 6700 | 3.476 | 250.448 | 6168.42 | -833 | -2242.26
| 6800 | 1.976 | 250.448 | 6268.31 | -834.59 | -2246.74
| 6900 | 0.476 | 250.448 | 6368.28 | -835.31 | -2248.76
| 7000 | 0 | 0 | 6468.28 | -835.35 | -2248.88
| 7100 | 0 | 0 | 6568.28 | -835.35 | -2248.88
| 7200 | 0 | 0 | 6668.28 | -835.35 | -2248.88
| 7300 | 0 | 0 | 6768.28 | -835.35 | -2248.88
| 7400 | 0 | 0 | 6868.28 | -835.35 | -2248.88
| 7500 | 0 | 0 | 6968.28 | -835.35 | -2248.88
| 7600 | 0 | 0 | 7068.28 | -835.35 | -2248.88
| 7700 | 0 | 0 | 7168.28 | -835.35 | -2248.88
| 7800 | 0 | 0 | 7268.28 | -835.35 | -2248.88
| 7900 | 0 | 0 | 7368.28 | -835.35 | -2248.88
| 8000 | 0 | 0 | 7468.28 | -835.35 | -2248.88
| 8100 | 0 | 0 | 7568.28 | -835.35 | -2248.88
| 8200 | 0 | 0 | 7668.28 | -835.35 | -2248.88
| 8300 | 0 | 0 | 7768.28 | -835.35 | -2248.88
| 8400 | 0 | 0 | 7868.28 | -835.35 | -2248.88
| 8500 | 0 | 0 | 7968.28 | -835.35 | -2248.88
| 8600 | 0 | 0 | 8068.28 | -835.35 | -2248.88
| 8700 | 0 | 0 | 8168.28 | -835.35 | -2248.88
| 8800 | 0 | 0 | 8268.28 | -835.35 | -2248.88
| 8900 | 0 | 0 | 8368.28 | -835.35 | -2248.88
| 9000 | 0 | 0 | 8468.28 | -835.35 | -2248.88
| 9100 | 0 | 0 | 8568.28 | -835.35 | -2248.88
| 9200 | 0 | 0 | 8668.28 | -835.35 | -2248.88
| 9300 | 0 | 0 | 8768.28 | -835.35 | -2248.88
| 9400 | 0 | 0 | 8868.28 | -835.35 | -2248.88
| 9500 | 0 | 0 | 8968.28 | -835.35 | -2248.88
| 9600 | 0 | 0 | 9068.28 | -835.35 | -2248.88
| 9700 | 0 | 0 | 9168.28 | -835.35 | -2248.88
| 9800 | 0 | 0 | 9268.28 | -835.35 | -2248.88
| 9875.72 | 0 | 0 | 9344 | -835.35 | -2248.88

## Lookup (hidden)
North Reference | RetunValue | Grid Type | ReturnValue | Deviation Indicator | ReturnValue
| 2 |  | 0 |  | 2
True |  | SPCS-Colorado Central-NAD27 |  | Directional
Grid |  | SPCS-Colorado Central-NAD83 |  | High Angle
|  | SPCS-Colorado North-NAD27 |  | Horizontal
SPCS-Colorado North-NAD83
SPCS-Colorado South-NAD27
SPCS-Colorado South-NAD83
UTM-Zone 12 NAD27
UTM-Zone 12 NAD83
UTM-Zone 13 NAD27
UTM-Zone 13 NAD83