## Data
Header Information | measured depth (ft) | inclination (°) | azimuth (°) | true vertical depth (ft) | northing +N/-S (ft) | easting +E/-W (ft)
Operator Name | 0 | 0 | 229.23 | 0 | 0 | 0
PDC Energy Inc | 25 | 0 | 229.23 | 25 | 0 | 0
Operator Number | 125 | 0 | 229.23 | 125 | 0 | 0
69175 | 225 | 0 | 229.23 | 225 | 0 | 0
Well Name and Number | 295 | 0 | 229.23 | 295 | 0 | 0
CAPITOL 05N | 325 | 0.6 | 229.23 | 325 | -0.1 | -0.12
API Number (if available) | 425 | 2.6 | 229.23 | 424.96 | -1.93 | -2.23
| 525 | 4.6 | 229.23 | 524.75 | -6.03 | -6.99
Location: QQ SEC TWP RGE | 625 | 6.6 | 229.23 | 624.27 | -12.4 | -14.38
SESW SEC.36-T05N-R66W | 725 | 8.6 | 229.23 | 723.39 | -21.03 | -24.39
Citing Type: Planned or Actual | 821.12 | 10.522 | 229.23 | 818.17 | -31.46 | -36.48
Planned | 825 | 10.522 | 229.23 | 821.98 | -31.92 | -37.02
Deviation Indicator | 925 | 10.522 | 229.23 | 920.3 | -43.85 | -50.85
Horizontal | 1025 | 10.522 | 229.23 | 1018.62 | -55.77 | -64.68
North Reference | 1125 | 10.522 | 229.23 | 1116.94 | -67.7 | -78.51
Grid | 1225 | 10.522 | 229.23 | 1215.26 | -79.63 | -92.34
Grid Type | 1325 | 10.522 | 229.23 | 1313.57 | -91.55 | -106.17
SPCS-Colorado North-NAD83 | 1339.67 | 10.522 | 229.23 | 1328 | -93.3 | -108.2
| 1425 | 10.522 | 229.23 | 1411.89 | -103.48 | -120
| 1525 | 10.522 | 229.23 | 1510.21 | -115.4 | -133.83
| 1625 | 10.522 | 229.23 | 1608.53 | -127.33 | -147.66
| 1725 | 10.522 | 229.23 | 1706.85 | -139.25 | -161.49
| 1825 | 10.522 | 229.23 | 1805.17 | -151.18 | -175.32
| 1925 | 10.522 | 229.23 | 1903.48 | -163.1 | -189.16
| 2025 | 10.522 | 229.23 | 2001.8 | -175.03 | -202.99
| 2125 | 10.522 | 229.23 | 2100.12 | -186.96 | -216.82
| 2225 | 10.522 | 229.23 | 2198.44 | -198.88 | -230.65
| 2316.09 | 10.522 | 229.23 | 2288 | -209.74 | -243.24
| 2325 | 10.522 | 229.23 | 2296.76 | -210.81 | -244.48
| 2425 | 10.522 | 229.23 | 2395.08 | -222.73 | -258.31
| 2525 | 10.522 | 229.23 | 2493.39 | -234.66 | -272.14
| 2625 | 10.522 | 229.23 | 2591.71 | -246.58 | -285.97
| 2725 | 10.522 | 229.23 | 2690.03 | -258.51 | -299.8
| 2825 | 10.522 | 229.23 | 2788.35 | -270.43 | -313.63
| 2853.12 | 10.522 | 229.23 | 2816 | -273.79 | -317.52
| 2925 | 10.522 | 229.23 | 2886.67 | -282.36 | -327.46
| 3025 | 10.522 | 229.23 | 2984.99 | -294.29 | -341.29
| 3125 | 10.522 | 229.23 | 3083.3 | -306.21 | -355.12
| 3225 | 10.522 | 229.23 | 3181.62 | -318.14 | -368.95
| 3325 | 10.522 | 229.23 | 3279.94 | -330.06 | -382.78
| 3425 | 10.522 | 229.23 | 3378.26 | -341.99 | -396.61
| 3525 | 10.522 | 229.23 | 3476.58 | -353.91 | -410.44
| 3625 | 10.522 | 229.23 | 3574.9 | -365.84 | -424.27
| 3680.03 | 10.522 | 229.23 | 3629 | -372.4 | -431.88
| 3725 | 10.522 | 229.23 | 3673.22 | -377.76 | -438.1
| 3825 | 10.522 | 229.23 | 3771.53 | -389.69 | -451.93
| 3925 | 10.522 | 229.23 | 3869.85 | -401.62 | -465.76
| 4025 | 10.522 | 229.23 | 3968.17 | -413.54 | -479.59
| 4125 | 10.522 | 229.23 | 4066.49 | -425.47 | -493.42
| 4149.93 | 10.522 | 229.23 | 4091 | -428.44 | -496.87
| 4225 | 10.522 | 229.23 | 4164.81 | -437.39 | -507.25
| 4325 | 10.522 | 229.23 | 4263.13 | -449.32 | -521.08
| 4425 | 10.522 | 229.23 | 4361.44 | -461.24 | -534.91
| 4525 | 10.522 | 229.23 | 4459.76 | -473.17 | -548.74
| 4625 | 10.522 | 229.23 | 4558.08 | -485.09 | -562.57
| 4725 | 10.522 | 229.23 | 4656.4 | -497.02 | -576.4
| 4825 | 10.522 | 229.23 | 4754.72 | -508.95 | -590.23
| 4853.77 | 10.522 | 229.23 | 4783 | -512.38 | -594.21
| 4925 | 10.522 | 229.23 | 4853.04 | -520.87 | -604.06
| 5025 | 10.522 | 229.23 | 4951.35 | -532.8 | -617.9
| 5125 | 10.522 | 229.23 | 5049.67 | -544.72 | -631.73
| 5225 | 10.522 | 229.23 | 5147.99 | -556.65 | -645.56
| 5325 | 10.522 | 229.23 | 5246.31 | -568.57 | -659.39
| 5425 | 10.522 | 229.23 | 5344.63 | -580.5 | -673.22
| 5525 | 10.522 | 229.23 | 5442.95 | -592.42 | -687.05
| 5625 | 10.522 | 229.23 | 5541.26 | -604.35 | -700.88
| 5725 | 10.522 | 229.23 | 5639.58 | -616.28 | -714.71
| 5825 | 10.522 | 229.23 | 5737.9 | -628.2 | -728.54
| 5925 | 10.522 | 229.23 | 5836.22 | -640.13 | -742.37
| 6025 | 10.522 | 229.23 | 5934.54 | -652.05 | -756.2
| 6125 | 10.522 | 229.23 | 6032.86 | -663.98 | -770.03
| 6141.42 | 10.522 | 229.23 | 6049 | -665.94 | -772.3
| 6225 | 10.522 | 229.23 | 6131.17 | -675.9 | -783.86
| 6325 | 10.522 | 229.23 | 6229.49 | -687.83 | -797.69
| 6386.86 | 10.522 | 229.23 | 6290.31 | -695.21 | -806.24
| 6425 | 8.73 | 246.88 | 6327.92 | -698.62 | -811.55
| 6525 | 9.843 | 304.686 | 6426.81 | -696.73 | -825.58
| 6625 | 16.688 | 331.255 | 6524.17 | -679.24 | -839.55
| 6725 | 24.92 | 341.711 | 6617.6 | -646.58 | -853.09
| 6825 | 33.531 | 347.125 | 6704.8 | -599.56 | -865.88
| 6925 | 42.29 | 350.511 | 6783.63 | -539.32 | -877.61
| 6953.09 | 44.766 | 351.26 | 6804 | -520.22 | -880.67
| 7002.93 | 49.167 | 352.44 | 6838 | -484.17 | -885.82
| 7025 | 51.12 | 352.914 | 6852.14 | -467.37 | -887.98
| 7037.67 | 52.242 | 353.174 | 6860 | -457.5 | -889.18
| 7125 | 59.988 | 354.78 | 6908.65 | -385.45 | -896.73
| 7225 | 68.878 | 356.338 | 6951.77 | -295.61 | -903.67
| 7237.03 | 69.948 | 356.512 | 6956 | -284.37 | -904.37
| 7322.99 | 77.601 | 357.692 | 6980 | -202 | -908.52
| 7325 | 77.781 | 357.718 | 6980.43 | -200.04 | -908.6
| 7425 | 86.69 | 359.008 | 6993.93 | -101.1 | -911.42
| 7462.15 | 90 | 359.478 | 6995 | -63.97 | -911.91
| 7525 | 90 | 359.478 | 6995 | -1.12 | -912.48
| 7625 | 90 | 359.478 | 6995 | 98.87 | -913.39
| 7725 | 90 | 359.478 | 6995 | 198.87 | -914.3
| 7825 | 90 | 359.478 | 6995 | 298.86 | -915.21
| 7925 | 90 | 359.478 | 6995 | 398.86 | -916.13
| 8025 | 90 | 359.478 | 6995 | 498.86 | -917.04
| 8125 | 90 | 359.478 | 6995 | 598.85 | -917.95
| 8225 | 90 | 359.478 | 6995 | 698.85 | -918.86
| 8325 | 90 | 359.478 | 6995 | 798.84 | -919.77
| 8425 | 90 | 359.478 | 6995 | 898.84 | -920.68
| 8525 | 90 | 359.478 | 6995 | 998.84 | -921.6
| 8625 | 90 | 359.478 | 6995 | 1098.83 | -922.51
| 8725 | 90 | 359.478 | 6995 | 1198.83 | -923.42
| 8825 | 90 | 359.478 | 6995 | 1298.82 | -924.33
| 8925 | 90 | 359.478 | 6995 | 1398.82 | -925.24
| 9025 | 90 | 359.478 | 6995 | 1498.81 | -926.15
| 9125 | 90 | 359.478 | 6995 | 1598.81 | -927.07
| 9225 | 90 | 359.478 | 6995 | 1698.81 | -927.98
| 9325 | 90 | 359.478 | 6995 | 1798.8 | -928.89
| 9425 | 90 | 359.478 | 6995 | 1898.8 | -929.8
| 9525 | 90 | 359.478 | 6995 | 1998.79 | -930.71
| 9625 | 90 | 359.478 | 6995 | 2098.79 | -931.62
| 9725 | 90 | 359.478 | 6995 | 2198.79 | -932.54
| 9825 | 90 | 359.478 | 6995 | 2298.78 | -933.45
| 9925 | 90 | 359.478 | 6995 | 2398.78 | -934.36
| 10025 | 90 | 359.478 | 6995 | 2498.77 | -935.27
| 10125 | 90 | 359.478 | 6995 | 2598.77 | -936.18
| 10225 | 90 | 359.478 | 6995 | 2698.77 | -937.09
| 10325 | 90 | 359.478 | 6995 | 2798.76 | -938
| 10425 | 90 | 359.478 | 6995 | 2898.76 | -938.92
| 10525 | 90 | 359.478 | 6995 | 2998.75 | -939.83
| 10625 | 90 | 359.478 | 6995 | 3098.75 | -940.74
| 10725 | 90 | 359.478 | 6995 | 3198.74 | -941.65
| 10825 | 90 | 359.478 | 6995 | 3298.74 | -942.56
| 10925 | 90 | 359.478 | 6995 | 3398.74 | -943.47
| 11025 | 90 | 359.478 | 6995 | 3498.73 | -944.39
| 11125 | 90 | 359.478 | 6995 | 3598.73 | -945.3
| 11225 | 90 | 359.478 | 6995 | 3698.72 | -946.21
| 11325 | 90 | 359.478 | 6995 | 3798.72 | -947.12
| 11425 | 90 | 359.478 | 6995 | 3898.72 | -948.03
| 11525 | 90 | 359.478 | 6995 | 3998.71 | -948.94
| 11625 | 90 | 359.478 | 6995 | 4098.71 | -949.86
| 11725 | 90 | 359.478 | 6995 | 4198.7 | -950.77
| 11825 | 90 | 359.478 | 6995 | 4298.7 | -951.68
| 11925 | 90 | 359.478 | 6995 | 4398.69 | -952.59
| 12025 | 90 | 359.478 | 6995 | 4498.69 | -953.5
| 12125 | 90 | 359.478 | 6995 | 4598.69 | -954.41
| 12225 | 90 | 359.478 | 6995 | 4698.68 | -955.33
| 12325 | 90 | 359.478 | 6995 | 4798.68 | -956.24
| 12425 | 90 | 359.478 | 6995 | 4898.67 | -957.15
| 12525 | 90 | 359.478 | 6995 | 4998.67 | -958.06
| 12625 | 90 | 359.478 | 6995 | 5098.67 | -958.97
| 12725 | 90 | 359.478 | 6995 | 5198.66 | -959.88
| 12825 | 90 | 359.478 | 6995 | 5298.66 | -960.8
| 12925 | 90 | 359.478 | 6995 | 5398.65 | -961.71
| 13025 | 90 | 359.478 | 6995 | 5498.65 | -962.62
| 13125 | 90 | 359.478 | 6995 | 5598.64 | -963.53
| 13225 | 90 | 359.478 | 6995 | 5698.64 | -964.44
| 13325 | 90 | 359.478 | 6995 | 5798.64 | -965.35
| 13425 | 90 | 359.478 | 6995 | 5898.63 | -966.27
| 13525 | 90 | 359.478 | 6995 | 5998.63 | -967.18
| 13625 | 90 | 359.478 | 6995 | 6098.62 | -968.09
| 13725 | 90 | 359.478 | 6995 | 6198.62 | -969
| 13825 | 90 | 359.478 | 6995 | 6298.62 | -969.91
| 13925 | 90 | 359.478 | 6995 | 6398.61 | -970.82
| 14025 | 90 | 359.478 | 6995 | 6498.61 | -971.73
| 14125 | 90 | 359.478 | 6995 | 6598.6 | -972.65
| 14225 | 90 | 359.478 | 6995 | 6698.6 | -973.56
| 14325 | 90 | 359.478 | 6995 | 6798.59 | -974.47
| 14425 | 90 | 359.478 | 6995 | 6898.59 | -975.38
| 14525 | 90 | 359.478 | 6995 | 6998.59 | -976.29
| 14625 | 90 | 359.478 | 6995 | 7098.58 | -977.2
| 14725 | 90 | 359.478 | 6995 | 7198.58 | -978.12
| 14825 | 90 | 359.478 | 6995 | 7298.57 | -979.03
| 14925 | 90 | 359.478 | 6995 | 7398.57 | -979.94
| 15025 | 90 | 359.478 | 6995 | 7498.57 | -980.85
| 15125 | 90 | 359.478 | 6995 | 7598.56 | -981.76
| 15225 | 90 | 359.478 | 6995 | 7698.56 | -982.67
| 15325 | 90 | 359.478 | 6995 | 7798.55 | -983.59
| 15425 | 90 | 359.478 | 6995 | 7898.55 | -984.5
| 15525 | 90 | 359.478 | 6995 | 7998.54 | -985.41
| 15625 | 90 | 359.478 | 6995 | 8098.54 | -986.32
| 15725 | 90 | 359.478 | 6995 | 8198.54 | -987.23
| 15825 | 90 | 359.478 | 6995 | 8298.53 | -988.14
| 15925 | 90 | 359.478 | 6995 | 8398.53 | -989.06
| 16025 | 90 | 359.478 | 6995 | 8498.52 | -989.97
| 16125 | 90 | 359.478 | 6995 | 8598.52 | -990.88
| 16225 | 90 | 359.478 | 6995 | 8698.52 | -991.79
| 16325 | 90 | 359.478 | 6995 | 8798.51 | -992.7
| 16425 | 90 | 359.478 | 6995 | 8898.51 | -993.61
| 16525 | 90 | 359.478 | 6995 | 8998.5 | -994.53
| 16625 | 90 | 359.478 | 6995 | 9098.5 | -995.44
| 16725 | 90 | 359.478 | 6995 | 9198.5 | -996.35
| 16825 | 90 | 359.478 | 6995 | 9298.49 | -997.26
| 16925 | 90 | 359.478 | 6995 | 9398.49 | -998.17
| 17025 | 90 | 359.478 | 6995 | 9498.48 | -999.08
| 17125 | 90 | 359.478 | 6995 | 9598.48 | -1000
| 17125.47 | 90 | 359.478 | 6995 | 9598.95 | -1000

## Lookup (hidden)
North Reference | RetunValue | Grid Type | ReturnValue | Deviation Indicator | ReturnValue
| 3 |  | 5 |  | 4
True |  | SPCS-Colorado Central-NAD27 |  | Directional
Grid |  | SPCS-Colorado Central-NAD83 |  | High Angle
|  | SPCS-Colorado North-NAD27 |  | Horizontal
SPCS-Colorado North-NAD83
SPCS-Colorado South-NAD27
SPCS-Colorado South-NAD83
UTM-Zone 12 NAD27
UTM-Zone 12 NAD83
UTM-Zone 13 NAD27
UTM-Zone 13 NAD83