## Data
Header Information | measured depth (ft) | inclination (°) | azimuth (°) | true vertical depth (ft) | northing +N/-S (ft) | easting +E/-W (ft)
Operator Name | 0 | 0 | 245.539 | 0 | 0 | 0
PDC Energy Inc | 25 | 0 | 245.539 | 25 | 0 | 0
Operator Number | 125 | 0 | 245.539 | 125 | 0 | 0
69175 | 225 | 0 | 245.539 | 225 | 0 | 0
Well Name and Number | 300 | 0 | 245.539 | 300 | 0 | 0
CAPITOL 02N | 325 | 0.5 | 245.539 | 325 | -0.05 | -0.1
API Number (if available) | 425 | 2.5 | 245.539 | 424.96 | -1.13 | -2.48
| 525 | 4.5 | 245.539 | 524.77 | -3.66 | -8.04
Location: QQ SEC TWP RGE | 625 | 6.5 | 245.539 | 624.3 | -7.63 | -16.76
SESW SEC.36-T05N-R66W | 725 | 8.5 | 245.539 | 723.44 | -13.03 | -28.64
Citing Type: Planned or Actual | 825 | 10.5 | 245.539 | 822.07 | -19.86 | -43.67
Planned | 925 | 12.5 | 245.539 | 920.05 | -28.12 | -61.81
Deviation Indicator | 1025 | 14.5 | 245.539 | 1017.29 | -37.78 | -83.06
Horizontal | 1125 | 16.5 | 245.539 | 1113.64 | -48.85 | -107.38
North Reference | 1158.57 | 17.171 | 245.539 | 1145.78 | -52.88 | -116.23
Grid | 1225 | 17.171 | 245.539 | 1209.24 | -61 | -134.09
Grid Type | 1325 | 17.171 | 245.539 | 1304.79 | -73.22 | -160.96
SPCS-Colorado North-NAD83 | 1350.34 | 17.171 | 245.539 | 1329 | -76.32 | -167.77
| 1425 | 17.171 | 245.539 | 1400.33 | -85.45 | -187.83
| 1525 | 17.171 | 245.539 | 1495.87 | -97.67 | -214.71
| 1625 | 17.171 | 245.539 | 1591.41 | -109.89 | -241.58
| 1725 | 17.171 | 245.539 | 1686.96 | -122.12 | -268.45
| 1825 | 17.171 | 245.539 | 1782.5 | -134.34 | -295.33
| 1925 | 17.171 | 245.539 | 1878.04 | -146.57 | -322.2
| 2025 | 17.171 | 245.539 | 1973.58 | -158.79 | -349.07
| 2125 | 17.171 | 245.539 | 2069.13 | -171.02 | -375.95
| 2225 | 17.171 | 245.539 | 2164.67 | -183.24 | -402.82
| 2325 | 17.171 | 245.539 | 2260.21 | -195.47 | -429.69
| 2354.08 | 17.171 | 245.539 | 2288 | -199.02 | -437.51
| 2425 | 17.171 | 245.539 | 2355.75 | -207.69 | -456.57
| 2525 | 17.171 | 245.539 | 2451.3 | -219.92 | -483.44
| 2625 | 17.171 | 245.539 | 2546.84 | -232.14 | -510.31
| 2725 | 17.171 | 245.539 | 2642.38 | -244.37 | -537.19
| 2825 | 17.171 | 245.539 | 2737.93 | -256.59 | -564.06
| 2904.62 | 17.171 | 245.539 | 2814 | -266.32 | -585.46
| 2925 | 17.171 | 245.539 | 2833.47 | -268.82 | -590.93
| 3025 | 17.171 | 245.539 | 2929.01 | -281.04 | -617.8
| 3125 | 17.171 | 245.539 | 3024.55 | -293.26 | -644.68
| 3225 | 17.171 | 245.539 | 3120.1 | -305.49 | -671.55
| 3325 | 17.171 | 245.539 | 3215.64 | -317.71 | -698.42
| 3425 | 17.171 | 245.539 | 3311.18 | -329.94 | -725.3
| 3525 | 17.171 | 245.539 | 3406.72 | -342.16 | -752.17
| 3625 | 17.171 | 245.539 | 3502.27 | -354.39 | -779.04
| 3725 | 17.171 | 245.539 | 3597.81 | -366.61 | -805.92
| 3759.74 | 17.171 | 245.539 | 3631 | -370.86 | -815.25
| 3825 | 17.171 | 245.539 | 3693.35 | -378.84 | -832.79
| 3925 | 17.171 | 245.539 | 3788.89 | -391.06 | -859.66
| 4025 | 17.171 | 245.539 | 3884.44 | -403.29 | -886.54
| 4125 | 17.171 | 245.539 | 3979.98 | -415.51 | -913.41
| 4225 | 17.171 | 245.539 | 4075.52 | -427.74 | -940.28
| 4242.25 | 17.171 | 245.539 | 4092 | -429.84 | -944.92
| 4325 | 17.171 | 245.539 | 4171.06 | -439.96 | -967.16
| 4425 | 17.171 | 245.539 | 4266.61 | -452.19 | -994.03
| 4525 | 17.171 | 245.539 | 4362.15 | -464.41 | -1020.9
| 4625 | 17.171 | 245.539 | 4457.69 | -476.63 | -1047.78
| 4725 | 17.171 | 245.539 | 4553.23 | -488.86 | -1074.65
| 4825 | 17.171 | 245.539 | 4648.78 | -501.08 | -1101.52
| 4925 | 17.171 | 245.539 | 4744.32 | -513.31 | -1128.4
| 4966.53 | 17.171 | 245.539 | 4784 | -518.39 | -1139.56
| 5025 | 17.171 | 245.539 | 4839.86 | -525.53 | -1155.27
| 5125 | 17.171 | 245.539 | 4935.4 | -537.76 | -1182.14
| 5225 | 17.171 | 245.539 | 5030.95 | -549.98 | -1209.02
| 5325 | 17.171 | 245.539 | 5126.49 | -562.21 | -1235.89
| 5425 | 17.171 | 245.539 | 5222.03 | -574.43 | -1262.76
| 5525 | 17.171 | 245.539 | 5317.58 | -586.66 | -1289.64
| 5625 | 17.171 | 245.539 | 5413.12 | -598.88 | -1316.51
| 5725 | 17.171 | 245.539 | 5508.66 | -611.11 | -1343.38
| 5825 | 17.171 | 245.539 | 5604.2 | -623.33 | -1370.26
| 5925 | 17.171 | 245.539 | 5699.75 | -635.55 | -1397.13
| 6025 | 17.171 | 245.539 | 5795.29 | -647.78 | -1424
| 6125 | 17.171 | 245.539 | 5890.83 | -660 | -1450.88
| 6225 | 17.171 | 245.539 | 5986.37 | -672.23 | -1477.75
| 6299.97 | 17.171 | 245.539 | 6058 | -681.39 | -1497.9
| 6325 | 17.171 | 245.539 | 6081.92 | -684.45 | -1504.62
| 6425 | 17.171 | 245.539 | 6177.46 | -696.68 | -1531.5
| 6525 | 17.171 | 245.539 | 6273 | -708.9 | -1558.37
| 6625 | 17.171 | 245.539 | 6368.54 | -721.13 | -1585.24
| 6640.95 | 17.171 | 245.539 | 6383.79 | -723.08 | -1589.53
| 6725 | 16.549 | 271.744 | 6464.34 | -727.86 | -1612.82
| 6825 | 19.846 | 298.896 | 6559.49 | -719.2 | -1641.98
| 6925 | 25.911 | 316.201 | 6651.68 | -695.18 | -1672.02
| 7025 | 33.259 | 326.812 | 6738.65 | -656.38 | -1702.22
| 7108.89 | 39.901 | 332.86 | 6806 | -613.12 | -1727.12
| 7125 | 41.207 | 333.828 | 6818.24 | -603.77 | -1731.82
| 7160.02 | 44.073 | 335.768 | 6844 | -582.3 | -1741.91
| 7191.34 | 46.66 | 337.339 | 6866 | -561.85 | -1750.77
| 7225 | 49.463 | 338.884 | 6888.49 | -538.62 | -1760.09
| 7325 | 57.89 | 342.815 | 6947.69 | -462.56 | -1786.35
| 7356.9 | 60.602 | 343.912 | 6964 | -436.29 | -1794.19
| 7409.5 | 65.092 | 345.601 | 6988 | -391.15 | -1806.48
| 7425 | 66.418 | 346.074 | 6994.37 | -377.44 | -1809.94
| 7525 | 75.006 | 348.931 | 7027.37 | -285.38 | -1830.28
| 7567.25 | 78.645 | 350.063 | 7037 | -244.94 | -1837.77
| 7625 | 83.626 | 351.566 | 7045.9 | -188.62 | -1846.88
| 7698.83 | 90 | 353.448 | 7050 | -115.58 | -1856.48
| 7725 | 90 | 353.448 | 7050 | -89.58 | -1859.47
| 7825 | 90 | 353.448 | 7050 | 9.77 | -1870.88
| 7925 | 90 | 353.448 | 7050 | 109.11 | -1882.29
| 8025 | 90 | 353.448 | 7050 | 208.46 | -1893.7
| 8125 | 90 | 353.448 | 7050 | 307.81 | -1905.11
| 8167.88 | 90 | 353.448 | 7050 | 350.41 | -1910
| 8225 | 90 | 354.59 | 7050 | 407.22 | -1915.95
| 8325 | 90 | 356.59 | 7050 | 506.91 | -1923.64
| 8425 | 90 | 358.59 | 7050 | 606.82 | -1927.84
| 8524.49 | 90 | 0.58 | 7050 | 706.3 | -1928.56
| 8525 | 90 | 0.58 | 7050 | 706.81 | -1928.56
| 8625 | 90 | 0.58 | 7050 | 806.81 | -1927.55
| 8725 | 90 | 0.58 | 7050 | 906.8 | -1926.53
| 8825 | 90 | 0.58 | 7050 | 1006.8 | -1925.52
| 8925 | 90 | 0.58 | 7050 | 1106.79 | -1924.51
| 9025 | 90 | 0.58 | 7050 | 1206.79 | -1923.49
| 9125 | 90 | 0.58 | 7050 | 1306.78 | -1922.48
| 9225 | 90 | 0.58 | 7050 | 1406.78 | -1921.47
| 9325 | 90 | 0.58 | 7050 | 1506.77 | -1920.46
| 9425 | 90 | 0.58 | 7050 | 1606.77 | -1919.44
| 9525 | 90 | 0.58 | 7050 | 1706.76 | -1918.43
| 9625 | 90 | 0.58 | 7050 | 1806.76 | -1917.42
| 9725 | 90 | 0.58 | 7050 | 1906.75 | -1916.41
| 9825 | 90 | 0.58 | 7050 | 2006.75 | -1915.39
| 9925 | 90 | 0.58 | 7050 | 2106.74 | -1914.38
| 10025 | 90 | 0.58 | 7050 | 2206.74 | -1913.37
| 10125 | 90 | 0.58 | 7050 | 2306.73 | -1912.36
| 10144.69 | 90 | 0.58 | 7050 | 2326.42 | -1912.16
| 10209.57 | 90 | 359.931 | 7050 | 2391.3 | -1911.87
| 10225 | 90 | 359.931 | 7050 | 2406.73 | -1911.88
| 10325 | 90 | 359.931 | 7050 | 2506.73 | -1912
| 10425 | 90 | 359.931 | 7050 | 2606.73 | -1912.12
| 10525 | 90 | 359.931 | 7050 | 2706.73 | -1912.24
| 10625 | 90 | 359.931 | 7050 | 2806.73 | -1912.36
| 10725 | 90 | 359.931 | 7050 | 2906.73 | -1912.48
| 10825 | 90 | 359.931 | 7050 | 3006.73 | -1912.6
| 10925 | 90 | 359.931 | 7050 | 3106.73 | -1912.72
| 11025 | 90 | 359.931 | 7050 | 3206.73 | -1912.84
| 11125 | 90 | 359.931 | 7050 | 3306.73 | -1912.96
| 11225 | 90 | 359.931 | 7050 | 3406.73 | -1913.08
| 11325 | 90 | 359.931 | 7050 | 3506.73 | -1913.2
| 11425 | 90 | 359.931 | 7050 | 3606.73 | -1913.32
| 11525 | 90 | 359.931 | 7050 | 3706.73 | -1913.44
| 11625 | 90 | 359.931 | 7050 | 3806.73 | -1913.56
| 11725 | 90 | 359.931 | 7050 | 3906.73 | -1913.68
| 11825 | 90 | 359.931 | 7050 | 4006.73 | -1913.8
| 11925 | 90 | 359.931 | 7050 | 4106.73 | -1913.92
| 12025 | 90 | 359.931 | 7050 | 4206.73 | -1914.04
| 12125 | 90 | 359.931 | 7050 | 4306.73 | -1914.16
| 12225 | 90 | 359.931 | 7050 | 4406.73 | -1914.28
| 12325 | 90 | 359.931 | 7050 | 4506.73 | -1914.4
| 12425 | 90 | 359.931 | 7050 | 4606.73 | -1914.52
| 12525 | 90 | 359.931 | 7050 | 4706.73 | -1914.64
| 12625 | 90 | 359.931 | 7050 | 4806.73 | -1914.76
| 12725 | 90 | 359.931 | 7050 | 4906.73 | -1914.88
| 12825 | 90 | 359.931 | 7050 | 5006.73 | -1915
| 12925 | 90 | 359.931 | 7050 | 5106.73 | -1915.12
| 13025 | 90 | 359.931 | 7050 | 5206.73 | -1915.24
| 13125 | 90 | 359.931 | 7050 | 5306.73 | -1915.36
| 13225 | 90 | 359.931 | 7050 | 5406.73 | -1915.48
| 13325 | 90 | 359.931 | 7050 | 5506.73 | -1915.6
| 13425 | 90 | 359.931 | 7050 | 5606.73 | -1915.72
| 13525 | 90 | 359.931 | 7050 | 5706.73 | -1915.84
| 13625 | 90 | 359.931 | 7050 | 5806.73 | -1915.96
| 13725 | 90 | 359.931 | 7050 | 5906.73 | -1916.07
| 13825 | 90 | 359.931 | 7050 | 6006.73 | -1916.19
| 13925 | 90 | 359.931 | 7050 | 6106.73 | -1916.31
| 14025 | 90 | 359.931 | 7050 | 6206.73 | -1916.43
| 14125 | 90 | 359.931 | 7050 | 6306.73 | -1916.55
| 14225 | 90 | 359.931 | 7050 | 6406.73 | -1916.67
| 14325 | 90 | 359.931 | 7050 | 6506.73 | -1916.79
| 14425 | 90 | 359.931 | 7050 | 6606.73 | -1916.91
| 14525 | 90 | 359.931 | 7050 | 6706.73 | -1917.03
| 14625 | 90 | 359.931 | 7050 | 6806.73 | -1917.15
| 14725 | 90 | 359.931 | 7050 | 6906.73 | -1917.27
| 14825 | 90 | 359.931 | 7050 | 7006.73 | -1917.39
| 14925 | 90 | 359.931 | 7050 | 7106.73 | -1917.51
| 15025 | 90 | 359.931 | 7050 | 7206.73 | -1917.63
| 15125 | 90 | 359.931 | 7050 | 7306.73 | -1917.75
| 15225 | 90 | 359.931 | 7050 | 7406.73 | -1917.87
| 15325 | 90 | 359.931 | 7050 | 7506.73 | -1917.99
| 15425 | 90 | 359.931 | 7050 | 7606.73 | -1918.11
| 15525 | 90 | 359.931 | 7050 | 7706.73 | -1918.23
| 15625 | 90 | 359.931 | 7050 | 7806.73 | -1918.35
| 15725 | 90 | 359.931 | 7050 | 7906.73 | -1918.47
| 15825 | 90 | 359.931 | 7050 | 8006.73 | -1918.59
| 15925 | 90 | 359.931 | 7050 | 8106.73 | -1918.71
| 16025 | 90 | 359.931 | 7050 | 8206.73 | -1918.83
| 16125 | 90 | 359.931 | 7050 | 8306.73 | -1918.95
| 16225 | 90 | 359.931 | 7050 | 8406.73 | -1919.07
| 16325 | 90 | 359.931 | 7050 | 8506.73 | -1919.19
| 16425 | 90 | 359.931 | 7050 | 8606.73 | -1919.31
| 16525 | 90 | 359.931 | 7050 | 8706.73 | -1919.43
| 16625 | 90 | 359.931 | 7050 | 8806.73 | -1919.55
| 16725 | 90 | 359.931 | 7050 | 8906.72 | -1919.67
| 16825 | 90 | 359.931 | 7050 | 9006.72 | -1919.79
| 16925 | 90 | 359.931 | 7050 | 9106.72 | -1919.91
| 17025 | 90 | 359.931 | 7050 | 9206.72 | -1920.03
| 17125 | 90 | 359.931 | 7050 | 9306.72 | -1920.15
| 17225 | 90 | 359.931 | 7050 | 9406.72 | -1920.26
| 17325 | 90 | 359.931 | 7050 | 9506.72 | -1920.38
| 17425 | 90 | 359.931 | 7050 | 9606.72 | -1920.5
| 17525 | 90 | 359.931 | 7050 | 9706.72 | -1920.62
| 17625 | 90 | 359.931 | 7050 | 9806.72 | -1920.74
| 17725 | 90 | 359.931 | 7050 | 9906.72 | -1920.86
| 17825 | 90 | 359.931 | 7050 | 10006.72 | -1920.98
| 17841.26 | 90 | 359.931 | 7050 | 10022.99 | -1921
| 17871.66 | 90 | 359.323 | 7050 | 10053.38 | -1921.2
| 17892.27 | 90 | 359.323 | 7050 | 10073.99 | -1921.44

## Lookup (hidden)
North Reference | RetunValue | Grid Type | ReturnValue | Deviation Indicator | ReturnValue
| 3 |  | 5 |  | 4
True |  | SPCS-Colorado Central-NAD27 |  | Directional
Grid |  | SPCS-Colorado Central-NAD83 |  | High Angle
|  | SPCS-Colorado North-NAD27 |  | Horizontal
SPCS-Colorado North-NAD83
SPCS-Colorado South-NAD27
SPCS-Colorado South-NAD83
UTM-Zone 12 NAD27
UTM-Zone 12 NAD83
UTM-Zone 13 NAD27
UTM-Zone 13 NAD83