## Data
Header Information | measured depth (ft) | inclination (°) | azimuth (°) | true vertical depth (ft) | northing +N/-S (ft) | easting +E/-W (ft)
Operator Name | 0 | 0 | 241.94 | 0 | 0 | 0
PDC Energy Inc | 25 | 0 | 241.94 | 25 | 0 | 0
Operator Number | 125 | 0 | 241.94 | 125 | 0 | 0
69175 | 225 | 0 | 241.94 | 225 | 0 | 0
Well Name and Number | 300 | 0 | 241.94 | 300 | 0 | 0
CAPITOL 03N | 325 | 0.5 | 241.94 | 325 | -0.05 | -0.1
API Number (if available) | 425 | 2.5 | 241.94 | 424.96 | -1.28 | -2.41
| 525 | 4.5 | 241.94 | 524.77 | -4.15 | -7.79
Location: QQ SEC TWP RGE | 625 | 6.5 | 241.94 | 624.3 | -8.66 | -16.25
SESW SEC.36-T05N-R66W | 725 | 8.5 | 241.94 | 723.44 | -14.8 | -27.77
Citing Type: Planned or Actual | 825 | 10.5 | 241.94 | 822.07 | -22.57 | -42.33
Planned | 925 | 12.5 | 241.94 | 920.05 | -31.94 | -59.92
Deviation Indicator | 1025 | 14.5 | 241.94 | 1017.29 | -42.92 | -80.52
Horizontal | 1072.34 | 15.447 | 241.94 | 1063.02 | -48.68 | -91.32
North Reference | 1125 | 15.447 | 241.94 | 1113.78 | -55.28 | -103.69
Grid | 1225 | 15.447 | 241.94 | 1210.16 | -67.8 | -127.2
Grid Type | 1325 | 15.447 | 241.94 | 1306.55 | -80.33 | -150.7
SPCS-Colorado North-NAD83 | 1348.29 | 15.447 | 241.94 | 1329 | -83.25 | -156.18
| 1425 | 15.447 | 241.94 | 1402.94 | -92.86 | -174.21
| 1525 | 15.447 | 241.94 | 1499.33 | -105.39 | -197.71
| 1625 | 15.447 | 241.94 | 1595.71 | -117.92 | -221.21
| 1725 | 15.447 | 241.94 | 1692.1 | -130.45 | -244.72
| 1825 | 15.447 | 241.94 | 1788.49 | -142.98 | -268.22
| 1925 | 15.447 | 241.94 | 1884.88 | -155.51 | -291.72
| 2025 | 15.447 | 241.94 | 1981.27 | -168.03 | -315.23
| 2125 | 15.447 | 241.94 | 2077.65 | -180.56 | -338.73
| 2225 | 15.447 | 241.94 | 2174.04 | -193.09 | -362.23
| 2325 | 15.447 | 241.94 | 2270.43 | -205.62 | -385.74
| 2343.23 | 15.447 | 241.94 | 2288 | -207.91 | -390.02
| 2425 | 15.447 | 241.94 | 2366.82 | -218.15 | -409.24
| 2525 | 15.447 | 241.94 | 2463.2 | -230.68 | -432.75
| 2625 | 15.447 | 241.94 | 2559.59 | -243.21 | -456.25
| 2725 | 15.447 | 241.94 | 2655.98 | -255.74 | -479.75
| 2825 | 15.447 | 241.94 | 2752.37 | -268.27 | -503.26
| 2889.98 | 15.447 | 241.94 | 2815 | -276.41 | -518.53
| 2925 | 15.447 | 241.94 | 2848.76 | -280.79 | -526.76
| 3025 | 15.447 | 241.94 | 2945.14 | -293.32 | -550.26
| 3125 | 15.447 | 241.94 | 3041.53 | -305.85 | -573.77
| 3225 | 15.447 | 241.94 | 3137.92 | -318.38 | -597.27
| 3325 | 15.447 | 241.94 | 3234.31 | -330.91 | -620.77
| 3425 | 15.447 | 241.94 | 3330.7 | -343.44 | -644.28
| 3525 | 15.447 | 241.94 | 3427.08 | -355.97 | -667.78
| 3625 | 15.447 | 241.94 | 3523.47 | -368.5 | -691.29
| 3725 | 15.447 | 241.94 | 3619.86 | -381.03 | -714.79
| 3735.52 | 15.447 | 241.94 | 3630 | -382.34 | -717.26
| 3825 | 15.447 | 241.94 | 3716.25 | -393.55 | -738.29
| 3925 | 15.447 | 241.94 | 3812.63 | -406.08 | -761.8
| 4025 | 15.447 | 241.94 | 3909.02 | -418.61 | -785.3
| 4125 | 15.447 | 241.94 | 4005.41 | -431.14 | -808.8
| 4214.84 | 15.447 | 241.94 | 4092 | -442.4 | -829.92
| 4225 | 15.447 | 241.94 | 4101.8 | -443.67 | -832.31
| 4325 | 15.447 | 241.94 | 4198.19 | -456.2 | -855.81
| 4425 | 15.447 | 241.94 | 4294.57 | -468.73 | -879.31
| 4525 | 15.447 | 241.94 | 4390.96 | -481.26 | -902.82
| 4625 | 15.447 | 241.94 | 4487.35 | -493.78 | -926.32
| 4725 | 15.447 | 241.94 | 4583.74 | -506.31 | -949.83
| 4825 | 15.447 | 241.94 | 4680.12 | -518.84 | -973.33
| 4925 | 15.447 | 241.94 | 4776.51 | -531.37 | -996.83
| 4932.77 | 15.447 | 241.94 | 4784 | -532.34 | -998.66
| 5025 | 15.447 | 241.94 | 4872.9 | -543.9 | -1020.34
| 5125 | 15.447 | 241.94 | 4969.29 | -556.43 | -1043.84
| 5225 | 15.447 | 241.94 | 5065.68 | -568.96 | -1067.34
| 5325 | 15.447 | 241.94 | 5162.06 | -581.49 | -1090.85
| 5425 | 15.447 | 241.94 | 5258.45 | -594.02 | -1114.35
| 5525 | 15.447 | 241.94 | 5354.84 | -606.54 | -1137.85
| 5625 | 15.447 | 241.94 | 5451.23 | -619.07 | -1161.36
| 5725 | 15.447 | 241.94 | 5547.61 | -631.6 | -1184.86
| 5825 | 15.447 | 241.94 | 5644 | -644.13 | -1208.37
| 5925 | 15.447 | 241.94 | 5740.39 | -656.66 | -1231.87
| 6025 | 15.447 | 241.94 | 5836.78 | -669.19 | -1255.37
| 6125 | 15.447 | 241.94 | 5933.17 | -681.72 | -1278.88
| 6225 | 15.447 | 241.94 | 6029.55 | -694.25 | -1302.38
| 6256.59 | 15.447 | 241.94 | 6060 | -698.2 | -1309.8
| 6325 | 15.447 | 241.94 | 6125.94 | -706.77 | -1325.88
| 6425 | 15.447 | 241.94 | 6222.33 | -719.3 | -1349.39
| 6500.62 | 15.447 | 241.94 | 6295.21 | -728.78 | -1367.16
| 6525 | 14.587 | 249.74 | 6318.77 | -731.37 | -1372.91
| 6625 | 14.34 | 286.345 | 6415.8 | -732.25 | -1396.65
| 6725 | 18.904 | 313.96 | 6511.74 | -717.49 | -1420.24
| 6825 | 25.843 | 329.23 | 6604.23 | -687.45 | -1443.1
| 6925 | 33.721 | 338.071 | 6691 | -642.88 | -1464.66
| 7025 | 42.009 | 343.816 | 6769.9 | -584.88 | -1484.4
| 7078.21 | 46.511 | 346.159 | 6808 | -549.02 | -1493.98
| 7125 | 50.504 | 347.946 | 6839 | -514.87 | -1501.82
| 7131.33 | 51.046 | 348.172 | 6843 | -510.07 | -1502.83
| 7167.56 | 54.157 | 349.401 | 6865 | -481.84 | -1508.42
| 7225 | 59.113 | 351.166 | 6896.58 | -434.57 | -1516.49
| 7325 | 67.788 | 353.849 | 6941.24 | -345.96 | -1528.07
| 7383.75 | 72.904 | 355.268 | 6961 | -290.9 | -1533.3
| 7425 | 76.502 | 356.217 | 6971.88 | -251.23 | -1536.25
| 7498.48 | 82.919 | 357.843 | 6985 | -179.07 | -1539.98
| 7525 | 85.236 | 358.417 | 6987.74 | -152.71 | -1540.84
| 7579.5 | 90 | 359.586 | 6990 | -98.28 | -1541.79
| 7625 | 90 | 359.586 | 6990 | -52.78 | -1542.12
| 7725 | 90 | 359.586 | 6990 | 47.22 | -1542.84
| 7825 | 90 | 359.586 | 6990 | 147.21 | -1543.56
| 7925 | 90 | 359.586 | 6990 | 247.21 | -1544.29
| 8025 | 90 | 359.586 | 6990 | 347.21 | -1545.01
| 8125 | 90 | 359.586 | 6990 | 447.21 | -1545.73
| 8225 | 90 | 359.586 | 6990 | 547.2 | -1546.46
| 8325 | 90 | 359.586 | 6990 | 647.2 | -1547.18
| 8425 | 90 | 359.586 | 6990 | 747.2 | -1547.9
| 8525 | 90 | 359.586 | 6990 | 847.19 | -1548.62
| 8625 | 90 | 359.586 | 6990 | 947.19 | -1549.35
| 8725 | 90 | 359.586 | 6990 | 1047.19 | -1550.07
| 8825 | 90 | 359.586 | 6990 | 1147.19 | -1550.79
| 8925 | 90 | 359.586 | 6990 | 1247.18 | -1551.52
| 9025 | 90 | 359.586 | 6990 | 1347.18 | -1552.24
| 9125 | 90 | 359.586 | 6990 | 1447.18 | -1552.96
| 9225 | 90 | 359.586 | 6990 | 1547.18 | -1553.68
| 9325 | 90 | 359.586 | 6990 | 1647.17 | -1554.41
| 9425 | 90 | 359.586 | 6990 | 1747.17 | -1555.13
| 9525 | 90 | 359.586 | 6990 | 1847.17 | -1555.85
| 9625 | 90 | 359.586 | 6990 | 1947.17 | -1556.58
| 9725 | 90 | 359.586 | 6990 | 2047.16 | -1557.3
| 9825 | 90 | 359.586 | 6990 | 2147.16 | -1558.02
| 9925 | 90 | 359.586 | 6990 | 2247.16 | -1558.74
| 10025 | 90 | 359.586 | 6990 | 2347.16 | -1559.47
| 10125 | 90 | 359.586 | 6990 | 2447.15 | -1560.19
| 10225 | 90 | 359.586 | 6990 | 2547.15 | -1560.91
| 10325 | 90 | 359.586 | 6990 | 2647.15 | -1561.64
| 10425 | 90 | 359.586 | 6990 | 2747.15 | -1562.36
| 10525 | 90 | 359.586 | 6990 | 2847.14 | -1563.08
| 10625 | 90 | 359.586 | 6990 | 2947.14 | -1563.8
| 10725 | 90 | 359.586 | 6990 | 3047.14 | -1564.53
| 10825 | 90 | 359.586 | 6990 | 3147.13 | -1565.25
| 10925 | 90 | 359.586 | 6990 | 3247.13 | -1565.97
| 11025 | 90 | 359.586 | 6990 | 3347.13 | -1566.7
| 11125 | 90 | 359.586 | 6990 | 3447.13 | -1567.42
| 11225 | 90 | 359.586 | 6990 | 3547.12 | -1568.14
| 11325 | 90 | 359.586 | 6990 | 3647.12 | -1568.86
| 11425 | 90 | 359.586 | 6990 | 3747.12 | -1569.59
| 11525 | 90 | 359.586 | 6990 | 3847.12 | -1570.31
| 11625 | 90 | 359.586 | 6990 | 3947.11 | -1571.03
| 11725 | 90 | 359.586 | 6990 | 4047.11 | -1571.76
| 11825 | 90 | 359.586 | 6990 | 4147.11 | -1572.48
| 11925 | 90 | 359.586 | 6990 | 4247.11 | -1573.2
| 12025 | 90 | 359.586 | 6990 | 4347.1 | -1573.93
| 12125 | 90 | 359.586 | 6990 | 4447.1 | -1574.65
| 12225 | 90 | 359.586 | 6990 | 4547.1 | -1575.37
| 12325 | 90 | 359.586 | 6990 | 4647.1 | -1576.09
| 12425 | 90 | 359.586 | 6990 | 4747.09 | -1576.82
| 12525 | 90 | 359.586 | 6990 | 4847.09 | -1577.54
| 12625 | 90 | 359.586 | 6990 | 4947.09 | -1578.26
| 12725 | 90 | 359.586 | 6990 | 5047.09 | -1578.99
| 12825 | 90 | 359.586 | 6990 | 5147.08 | -1579.71
| 12925 | 90 | 359.586 | 6990 | 5247.08 | -1580.43
| 13025 | 90 | 359.586 | 6990 | 5347.08 | -1581.15
| 13125 | 90 | 359.586 | 6990 | 5447.07 | -1581.88
| 13225 | 90 | 359.586 | 6990 | 5547.07 | -1582.6
| 13325 | 90 | 359.586 | 6990 | 5647.07 | -1583.32
| 13425 | 90 | 359.586 | 6990 | 5747.07 | -1584.05
| 13525 | 90 | 359.586 | 6990 | 5847.06 | -1584.77
| 13625 | 90 | 359.586 | 6990 | 5947.06 | -1585.49
| 13725 | 90 | 359.586 | 6990 | 6047.06 | -1586.21
| 13825 | 90 | 359.586 | 6990 | 6147.06 | -1586.94
| 13925 | 90 | 359.586 | 6990 | 6247.05 | -1587.66
| 14025 | 90 | 359.586 | 6990 | 6347.05 | -1588.38
| 14125 | 90 | 359.586 | 6990 | 6447.05 | -1589.11
| 14225 | 90 | 359.586 | 6990 | 6547.05 | -1589.83
| 14325 | 90 | 359.586 | 6990 | 6647.04 | -1590.55
| 14425 | 90 | 359.586 | 6990 | 6747.04 | -1591.27
| 14525 | 90 | 359.586 | 6990 | 6847.04 | -1592
| 14625 | 90 | 359.586 | 6990 | 6947.04 | -1592.72
| 14725 | 90 | 359.586 | 6990 | 7047.03 | -1593.44
| 14825 | 90 | 359.586 | 6990 | 7147.03 | -1594.17
| 14925 | 90 | 359.586 | 6990 | 7247.03 | -1594.89
| 15025 | 90 | 359.586 | 6990 | 7347.03 | -1595.61
| 15125 | 90 | 359.586 | 6990 | 7447.02 | -1596.33
| 15225 | 90 | 359.586 | 6990 | 7547.02 | -1597.06
| 15325 | 90 | 359.586 | 6990 | 7647.02 | -1597.78
| 15425 | 90 | 359.586 | 6990 | 7747.01 | -1598.5
| 15525 | 90 | 359.586 | 6990 | 7847.01 | -1599.23
| 15625 | 90 | 359.586 | 6990 | 7947.01 | -1599.95
| 15725 | 90 | 359.586 | 6990 | 8047.01 | -1600.67
| 15825 | 90 | 359.586 | 6990 | 8147 | -1601.39
| 15925 | 90 | 359.586 | 6990 | 8247 | -1602.12
| 16025 | 90 | 359.586 | 6990 | 8347 | -1602.84
| 16125 | 90 | 359.586 | 6990 | 8447 | -1603.56
| 16225 | 90 | 359.586 | 6990 | 8546.99 | -1604.29
| 16325 | 90 | 359.586 | 6990 | 8646.99 | -1605.01
| 16425 | 90 | 359.586 | 6990 | 8746.99 | -1605.73
| 16525 | 90 | 359.586 | 6990 | 8846.99 | -1606.45
| 16625 | 90 | 359.586 | 6990 | 8946.98 | -1607.18
| 16725 | 90 | 359.586 | 6990 | 9046.98 | -1607.9
| 16825 | 90 | 359.586 | 6990 | 9146.98 | -1608.62
| 16925 | 90 | 359.586 | 6990 | 9246.98 | -1609.35
| 17025 | 90 | 359.586 | 6990 | 9346.97 | -1610.07
| 17125 | 90 | 359.586 | 6990 | 9446.97 | -1610.79
| 17225 | 90 | 359.586 | 6990 | 9546.97 | -1611.51
| 17325 | 90 | 359.586 | 6990 | 9646.97 | -1612.24
| 17425 | 90 | 359.586 | 6990 | 9746.96 | -1612.96
| 17525 | 90 | 359.586 | 6990 | 9846.96 | -1613.68
| 17625 | 90 | 359.586 | 6990 | 9946.96 | -1614.41
| 17716.43 | 90 | 359.586 | 6990 | 10038.38 | -1615.07

## Lookup (hidden)
North Reference | RetunValue | Grid Type | ReturnValue | Deviation Indicator | ReturnValue
| 3 |  | 5 |  | 4
True |  | SPCS-Colorado Central-NAD27 |  | Directional
Grid |  | SPCS-Colorado Central-NAD83 |  | High Angle
|  | SPCS-Colorado North-NAD27 |  | Horizontal
SPCS-Colorado North-NAD83
SPCS-Colorado South-NAD27
SPCS-Colorado South-NAD83
UTM-Zone 12 NAD27
UTM-Zone 12 NAD83
UTM-Zone 13 NAD27
UTM-Zone 13 NAD83