## Data
Header Information | measured depth (ft) | inclination (°) | azimuth (°) | true vertical depth (ft) | northing +N/-S (ft) | easting +E/-W (ft)
Operator Name | 0 | 0 | 278.82 | 0 | 0 | 0
BAYSWATER E&P, LLC | 23 | 0 | 278.82 | 23 | 0 | 0
Operator Number | 140 | 0.56 | 278.82 | 140 | 0.09 | -0.57
10261 | 231 | 0.47 | 284.47 | 230.99 | 0.25 | -1.37
Well Name and Number | 322 | 0.83 | 274.79 | 321.99 | 0.4 | -2.38
DEHAAN 6X-HNC-16-07-65 | 412 | 0.8 | 271.64 | 411.98 | 0.47 | -3.66
API Number (if available) | 502 | 0.69 | 261.22 | 501.97 | 0.41 | -4.83
512349460 | 592 | 2.27 | 304.51 | 591.94 | 1.33 | -6.83
Location: QQ SEC TWP RGE | 681 | 4.4 | 318.97 | 680.79 | 4.91 | -10.52
SEC.17-T07N-R65W | 771 | 5.17 | 315.2 | 770.47 | 10.39 | -15.65
Citing Type: Planned or Actual | 860 | 5.88 | 312.36 | 859.06 | 16.31 | -21.84
Actual | 949 | 7.47 | 319.45 | 947.45 | 23.77 | -28.97
Deviation Indicator | 1039 | 8.86 | 321.96 | 1036.54 | 33.68 | -37.05
Directional | 1129 | 9.08 | 319.81 | 1125.44 | 44.56 | -45.9
North Reference | 1218 | 8.98 | 316.37 | 1213.34 | 54.95 | -55.23
True | 1307 | 10.13 | 316.91 | 1301.1 | 65.7 | -65.37
Grid Type | 1396 | 10.29 | 315.09 | 1388.69 | 77.04 | -76.32
#VALUE! | 1485 | 9.93 | 313.08 | 1476.31 | 87.91 | -87.54
| 1575 | 11.03 | 314.37 | 1564.81 | 99.24 | -99.36
| 1664 | 10.77 | 318.91 | 1652.2 | 111.46 | -110.92
| 1753 | 9.72 | 324.29 | 1739.78 | 123.83 | -120.77
| 1843 | 9.32 | 323.63 | 1828.55 | 135.86 | -129.52
| 1874 | 9 | 321.29 | 1859.15 | 139.78 | -132.53
| 1974 | 10.11 | 311.82 | 1957.77 | 151.73 | -143.96
| 2063 | 9.84 | 315.91 | 2045.42 | 162.4 | -155.07
| 2153 | 9.58 | 315.32 | 2134.13 | 173.25 | -165.69
| 2243 | 9.42 | 316.84 | 2222.9 | 183.95 | -175.99
| 2332 | 9.67 | 317.17 | 2310.67 | 194.74 | -186.06
| 2422 | 9.85 | 318.57 | 2399.36 | 206.06 | -196.29
| 2511 | 9.7 | 317.27 | 2487.07 | 217.28 | -206.42
| 2601 | 9.86 | 317.03 | 2575.76 | 228.48 | -216.81
| 2690 | 9.52 | 316.02 | 2663.49 | 239.35 | -227.12
| 2779 | 10.03 | 317.48 | 2751.2 | 250.36 | -237.47
| 2869 | 9.99 | 317.88 | 2839.83 | 261.93 | -248
| 2958 | 9.72 | 317.31 | 2927.52 | 273.18 | -258.27
| 3047 | 9.43 | 316.71 | 3015.28 | 284.01 | -268.36
| 3136 | 9.59 | 316.99 | 3103.06 | 294.74 | -278.42
| 3226 | 9.36 | 317.95 | 3191.83 | 305.65 | -288.44
| 3316 | 9.57 | 315.81 | 3280.6 | 316.45 | -298.55
| 3405 | 9.79 | 314.67 | 3368.34 | 327.08 | -309.09
| 3495 | 9.33 | 318.36 | 3457.09 | 337.91 | -319.38
| 3584 | 9.18 | 317.66 | 3544.93 | 348.55 | -328.96
| 3673 | 9.34 | 316.59 | 3632.77 | 359.04 | -338.7
| 3762 | 9.51 | 318.12 | 3720.57 | 369.76 | -348.57
| 3852 | 9.51 | 317.84 | 3809.33 | 380.81 | -358.53
| 3941 | 9.34 | 317.17 | 3897.13 | 391.55 | -368.37
| 4030 | 9.47 | 313.67 | 3984.93 | 401.91 | -378.58
| 4119 | 9.55 | 318.33 | 4072.71 | 412.48 | -388.78
| 4208 | 9.26 | 316.13 | 4160.52 | 423.15 | -398.65
| 4297 | 9.75 | 315.3 | 4248.29 | 433.67 | -408.92
| 4386 | 9.44 | 317.46 | 4336.05 | 444.41 | -419.15
| 4476 | 9.17 | 317.77 | 4424.86 | 455.16 | -428.96
| 4564 | 9.35 | 317.43 | 4511.72 | 465.61 | -438.51
| 4653 | 9.38 | 316.47 | 4599.53 | 476.2 | -448.4
| 4742 | 9.35 | 313.94 | 4687.34 | 486.47 | -458.6
| 4832 | 9.57 | 317.12 | 4776.12 | 497.03 | -468.95
| 4921 | 9.79 | 316.64 | 4863.85 | 507.95 | -479.18
| 5010 | 9.56 | 317.02 | 4951.59 | 518.86 | -489.41
| 5099 | 9.75 | 316.33 | 5039.33 | 529.71 | -499.66
| 5189 | 9.74 | 317.16 | 5128.03 | 540.81 | -510.1
| 5279 | 9.77 | 318.29 | 5216.73 | 552.09 | -520.35
| 5368 | 9.37 | 316.77 | 5304.49 | 563.01 | -530.34
| 5457 | 9.46 | 316.46 | 5392.29 | 573.59 | -540.34
| 5546 | 9.67 | 317.22 | 5480.05 | 584.38 | -550.46
| 5635 | 9.76 | 318.26 | 5567.78 | 595.49 | -560.55
| 5725 | 9.76 | 318.29 | 5656.47 | 606.88 | -570.71
| 5815 | 9.81 | 316.9 | 5745.17 | 618.17 | -581.02
| 5904 | 9.65 | 318.81 | 5832.89 | 629.32 | -591.12
| 5993 | 9.57 | 317.39 | 5920.64 | 640.38 | -601.04
| 6081 | 9.62 | 317.67 | 6007.41 | 651.2 | -610.94
| 6171 | 9.92 | 317.35 | 6096.1 | 662.46 | -621.26
| 6261 | 9.82 | 317.76 | 6184.77 | 673.85 | -631.67
| 6350 | 9.9 | 317.57 | 6272.45 | 685.11 | -641.93
| 6440 | 9.66 | 317.48 | 6361.15 | 696.39 | -652.26
| 6529 | 9.65 | 316.96 | 6448.88 | 707.34 | -662.39
| 6619 | 9.68 | 318.13 | 6537.61 | 718.49 | -672.59
| 6708 | 6.85 | 349.27 | 6625.72 | 729.28 | -678.58
| 6797 | 8.86 | 49.41 | 6714.01 | 738.97 | -674.36
| 6887 | 17.44 | 75.38 | 6801.64 | 746.91 | -655.99
| 6977 | 25.28 | 76.68 | 6885.39 | 754.75 | -624.19
| 7067 | 33 | 77.75 | 6963.94 | 764.4 | -581.48
| 7156 | 43.03 | 81.96 | 7033.98 | 773.81 | -527.58
| 7246 | 50.83 | 83.97 | 7095.4 | 781.78 | -462.38
| 7335 | 61.48 | 87.68 | 7144.91 | 787.01 | -388.77
| 7424 | 70.25 | 93.54 | 7181.29 | 786 | -307.68
| 7513 | 78.72 | 94.09 | 7205.08 | 780.29 | -222.19
| 7603 | 86.49 | 94.65 | 7216.65 | 773.49 | -133.27
| 7632 | 87.705 | 93.844 | 7218.12 | 771.35 | -104.39
| 7692 | 90.22 | 92.18 | 7219.21 | 768.2 | -44.49
| 7782 | 90.31 | 94.74 | 7218.79 | 762.77 | 45.34
| 7872 | 90.09 | 92.59 | 7218.47 | 757.01 | 135.15
| 7961 | 90.12 | 90.59 | 7218.31 | 754.54 | 224.11
| 8051 | 90.12 | 89.64 | 7218.12 | 754.36 | 314.11
| 8141 | 90.15 | 90.71 | 7217.91 | 754.09 | 404.11
| 8230 | 90.25 | 90.11 | 7217.6 | 753.45 | 493.1
| 8320 | 90.09 | 89.93 | 7217.33 | 753.42 | 583.1
| 8409 | 90.18 | 86.56 | 7217.12 | 756.14 | 672.05
| 8499 | 90.12 | 88.01 | 7216.89 | 760.41 | 761.95
| 8588 | 91.6 | 91.51 | 7215.55 | 760.78 | 850.92
| 8677 | 91.17 | 91.71 | 7213.4 | 758.28 | 939.86
| 8767 | 91.26 | 90.67 | 7211.49 | 756.41 | 1029.82
| 8856 | 91.23 | 91.01 | 7209.56 | 755.11 | 1118.79
| 8945 | 91.35 | 91.28 | 7207.55 | 753.33 | 1207.74
| 9034 | 91.35 | 92.1 | 7205.46 | 750.71 | 1296.68
| 9123 | 91.35 | 91.85 | 7203.36 | 747.64 | 1385.6
| 9214 | 91.39 | 92.27 | 7201.19 | 744.37 | 1476.52
| 9304 | 91.32 | 92.82 | 7199.06 | 740.37 | 1566.4
| 9393 | 91.39 | 92.42 | 7196.95 | 736.31 | 1655.29
| 9482 | 91.35 | 91.29 | 7194.82 | 733.43 | 1744.21
| 9571 | 91.57 | 90.13 | 7192.56 | 732.32 | 1833.17
| 9661 | 91.75 | 90.74 | 7189.95 | 731.64 | 1923.13
| 9750 | 91.66 | 91.62 | 7187.3 | 729.81 | 2012.07
| 9840 | 91.75 | 91.32 | 7184.62 | 727.5 | 2102.01
| 9929 | 91.69 | 91.56 | 7181.95 | 725.27 | 2190.94
| 10018 | 91.79 | 91.25 | 7179.25 | 723.08 | 2279.87
| 10108 | 91.75 | 90.84 | 7176.47 | 721.44 | 2369.81
| 10198 | 91.88 | 91.12 | 7173.62 | 719.91 | 2459.75
| 10287 | 91.75 | 91.17 | 7170.8 | 718.13 | 2548.69
| 10376 | 91.6 | 90.63 | 7168.2 | 716.73 | 2637.64
| 10466 | 91.66 | 90.9 | 7165.64 | 715.53 | 2727.6
| 10555 | 91.72 | 91.48 | 7163.01 | 713.68 | 2816.54
| 10645 | 91.6 | 91.85 | 7160.41 | 711.07 | 2906.46
| 10735 | 91.66 | 92.28 | 7157.85 | 707.83 | 2996.37
| 10824 | 91.54 | 92.16 | 7155.36 | 704.38 | 3085.27
| 10913 | 91.51 | 92.4 | 7152.99 | 700.84 | 3174.16
| 11003 | 91.57 | 93.96 | 7150.57 | 695.85 | 3263.99
| 11092 | 89.66 | 93.93 | 7149.62 | 689.73 | 3352.77
| 11181 | 88.86 | 93.79 | 7150.77 | 683.74 | 3441.56
| 11271 | 88.95 | 93.57 | 7152.49 | 677.96 | 3531.36
| 11360 | 90.31 | 93.86 | 7153.06 | 672.19 | 3620.17
| 11449 | 90.37 | 93.23 | 7152.54 | 666.69 | 3708.99
| 11539 | 90.15 | 92.19 | 7152.13 | 662.44 | 3798.89
| 11627 | 90.25 | 88.84 | 7151.82 | 661.65 | 3886.87
| 11717 | 90.15 | 88.24 | 7151.51 | 663.94 | 3976.84
| 11806 | 90.15 | 89.48 | 7151.27 | 665.71 | 4065.82
| 11895 | 90.25 | 90.98 | 7150.96 | 665.35 | 4154.82
| 11984 | 90 | 92.95 | 7150.77 | 662.3 | 4243.76
| 12074 | 90.71 | 90.86 | 7150.21 | 659.31 | 4333.71
| 12163 | 90.58 | 90.67 | 7149.21 | 658.12 | 4422.69
| 12253 | 90.65 | 90.85 | 7148.24 | 656.93 | 4512.68
| 12342 | 90.58 | 91.24 | 7147.29 | 655.3 | 4601.66
| 12431 | 90.68 | 91.51 | 7146.31 | 653.17 | 4690.63
| 12520 | 90.52 | 92.45 | 7145.38 | 650.09 | 4779.57
| 12610 | 90.58 | 91.56 | 7144.51 | 646.95 | 4869.51
| 12699 | 90.46 | 89.74 | 7143.7 | 645.94 | 4958.5
| 12789 | 90.49 | 89.66 | 7142.96 | 646.41 | 5048.49
| 12878 | 90.46 | 91.45 | 7142.22 | 645.54 | 5137.48
| 12967 | 90.68 | 92.33 | 7141.34 | 642.61 | 5226.43
| 13056 | 90.49 | 91.22 | 7140.43 | 639.85 | 5315.38
| 13146 | 90.58 | 90.67 | 7139.59 | 638.37 | 5405.36
| 13236 | 89.63 | 90.74 | 7139.42 | 637.26 | 5495.35
| 13326 | 89.69 | 91.89 | 7139.96 | 635.2 | 5585.33
| 13416 | 89.57 | 93.16 | 7140.54 | 631.23 | 5675.24
| 13505 | 89.54 | 92.67 | 7141.23 | 626.71 | 5764.12
| 13595 | 89.75 | 92.41 | 7141.79 | 622.72 | 5854.03
| 13684 | 89.69 | 91.97 | 7142.22 | 619.32 | 5942.96
| 13774 | 89.57 | 92.18 | 7142.8 | 616.06 | 6032.9
| 13864 | 90.4 | 92 | 7142.82 | 612.78 | 6122.84
| 13954 | 90.09 | 91.92 | 7142.44 | 609.7 | 6212.79
| 14042 | 90.15 | 91.41 | 7142.26 | 607.14 | 6300.75
| 14132 | 90.31 | 90.48 | 7141.89 | 605.66 | 6390.73
| 14222 | 90.18 | 90.2 | 7141.51 | 605.12 | 6480.73
| 14312 | 90.25 | 90.64 | 7141.17 | 604.46 | 6570.73
| 14402 | 90.31 | 88.51 | 7140.73 | 605.13 | 6660.72
| 14490 | 90.15 | 91.42 | 7140.38 | 605.18 | 6748.71
| 14580 | 90.03 | 91.15 | 7140.24 | 603.17 | 6838.69
| 14668 | 90.62 | 90.98 | 7139.74 | 601.53 | 6926.67
| 14758 | 90.52 | 90.13 | 7138.84 | 600.66 | 7016.66
| 14847 | 90.58 | 91.38 | 7137.99 | 599.49 | 7105.65
| 14936 | 90 | 93.09 | 7137.54 | 596.01 | 7194.57
| 15025 | 89.88 | 93.95 | 7137.63 | 590.55 | 7283.41
| 15114 | 89.94 | 92.99 | 7137.77 | 585.16 | 7372.24
| 15203 | 90 | 91.7 | 7137.82 | 581.52 | 7461.17
| 15292 | 89.91 | 92 | 7137.89 | 578.65 | 7550.12
| 15381 | 90.03 | 92.13 | 7137.93 | 575.44 | 7639.06
| 15470 | 90.06 | 92.62 | 7137.86 | 571.75 | 7727.98
| 15559 | 89.91 | 93.55 | 7137.89 | 566.96 | 7816.85
| 15648 | 89.94 | 94.53 | 7138 | 560.69 | 7905.63
| 15737 | 90 | 94.06 | 7138.05 | 554.03 | 7994.38
| 15826 | 89.97 | 92.43 | 7138.07 | 548.99 | 8083.24
| 15915 | 89.88 | 90.84 | 7138.19 | 546.45 | 8172.2
| 16004 | 89.85 | 90.28 | 7138.4 | 545.58 | 8261.19
| 16094 | 90 | 90.16 | 7138.52 | 545.24 | 8351.19
| 16183 | 89.91 | 91.1 | 7138.59 | 544.26 | 8440.18
| 16273 | 90.15 | 91.34 | 7138.54 | 542.34 | 8530.16
| 16362 | 89.85 | 91.67 | 7138.54 | 540 | 8619.13
| 16452 | 89.85 | 92.71 | 7138.78 | 536.56 | 8709.07
| 16541 | 89.88 | 92.81 | 7138.99 | 532.28 | 8797.96
| 16630 | 90.09 | 92.13 | 7139.01 | 528.44 | 8886.88
| 16719 | 90.25 | 92.17 | 7138.75 | 525.1 | 8975.82
| 16809 | 90.12 | 91.89 | 7138.45 | 521.92 | 9065.76
| 16899 | 90.12 | 90.33 | 7138.27 | 520.17 | 9155.74
| 16988 | 90 | 90.14 | 7138.17 | 519.81 | 9244.74
| 17077 | 90 | 88.51 | 7138.17 | 520.86 | 9333.73
| 17166 | 89.88 | 90.12 | 7138.27 | 521.92 | 9422.72
| 17209 | 89.932 | 91.271 | 7138.34 | 521.4 | 9465.72
| 17240 | 89.97 | 92.1 | 7138.36 | 520.49 | 9496.7
| 17265 | 89.97 | 92.1 | 7138.38 | 519.57 | 9521.69

## Lookup (hidden)
North Reference | RetunValue | Grid Type | ReturnValue | Deviation Indicator | ReturnValue
| 2 |  | 0 |  | 2
True |  | SPCS-Colorado Central-NAD27 |  | Directional
Grid |  | SPCS-Colorado Central-NAD83 |  | High Angle
|  | SPCS-Colorado North-NAD27 |  | Horizontal
SPCS-Colorado North-NAD83
SPCS-Colorado South-NAD27
SPCS-Colorado South-NAD83
UTM-Zone 12 NAD27
UTM-Zone 12 NAD83
UTM-Zone 13 NAD27
UTM-Zone 13 NAD83