## Data
Header Information | measured depth (ft) | inclination (°) | azimuth (°) | true vertical depth (ft) | northing +N/-S (ft) | easting +E/-W (ft)
Operator Name | 0 | 0 | 224.46 | 0 | 0 | 0
BAYSWATER E&P, LLC | 23 | 0 | 224.46 | 23 | 0 | 0
Operator Number | 140 | 0.11 | 224.46 | 140 | -0.08 | -0.08
10261 | 231 | 0.15 | 260.75 | 231 | -0.16 | -0.26
Well Name and Number | 322 | 0.79 | 253.61 | 322 | -0.36 | -0.98
DEHAAN 6X-HNB-16-07-65 | 412 | 0.58 | 261.64 | 411.99 | -0.6 | -2.02
API Number (if available) | 501 | 1.48 | 309.03 | 500.98 | 0.06 | -3.36
512349463 | 591 | 2.46 | 335.87 | 590.92 | 2.55 | -5.05
Location: QQ SEC TWP RGE | 680 | 2.22 | 346.89 | 679.85 | 5.98 | -6.23
SEC.17-T07N-R65W | 770 | 3.15 | 324.11 | 769.75 | 9.68 | -8.07
Citing Type: Planned or Actual | 859 | 5.4 | 344.91 | 858.5 | 15.7 | -10.59
Actual | 949 | 8.2 | 340.46 | 947.86 | 25.84 | -13.84
Deviation Indicator | 1038 | 10.5 | 341.97 | 1035.67 | 39.54 | -18.48
Directional | 1127 | 13.2 | 342.92 | 1122.77 | 56.96 | -23.97
North Reference | 1217 | 16.09 | 338.66 | 1209.84 | 78.41 | -31.53
True | 1307 | 16.24 | 337.38 | 1296.28 | 101.64 | -40.91
Grid Type | 1397 | 16.36 | 331.35 | 1382.67 | 124.38 | -51.83
#VALUE! | 1486 | 15.84 | 328.83 | 1468.18 | 145.78 | -64.13
| 1576 | 16.3 | 334.11 | 1554.67 | 167.65 | -76
| 1664 | 15.64 | 341.2 | 1639.28 | 189.99 | -85.21
| 1754 | 15.5 | 347.65 | 1725.98 | 213.23 | -91.7
| 1844 | 14.77 | 345.12 | 1812.86 | 236.06 | -97.22
| 1932 | 14.55 | 343.61 | 1898 | 257.51 | -103.22
| 1977 | 14.75 | 346.06 | 1941.53 | 268.49 | -106.19
| 2066 | 16.98 | 345.23 | 2027.14 | 292.06 | -112.23
| 2156 | 19.98 | 347.29 | 2112.49 | 319.77 | -118.97
| 2245 | 21.04 | 346.3 | 2195.85 | 350.12 | -126.1
| 2335 | 21.15 | 347.19 | 2279.81 | 381.65 | -133.52
| 2424 | 22.05 | 348.04 | 2362.56 | 413.65 | -140.55
| 2513 | 22.98 | 352.09 | 2444.78 | 447.21 | -146.4
| 2603 | 25.09 | 353.32 | 2526.98 | 483.57 | -151.04
| 2692 | 25.07 | 349.38 | 2607.59 | 520.84 | -156.71
| 2782 | 25.28 | 345.18 | 2689.05 | 558.16 | -165.14
| 2872 | 25.36 | 339.66 | 2770.42 | 594.82 | -176.75
| 2962 | 25.06 | 342.4 | 2851.85 | 631.06 | -189.22
| 3051 | 25.46 | 344.13 | 2932.34 | 667.43 | -200.15
| 3140 | 25.32 | 341.91 | 3012.74 | 703.92 | -211.29
| 3229 | 25.23 | 342.18 | 3093.22 | 740.07 | -223
| 3319 | 24.97 | 346.26 | 3174.73 | 776.79 | -233.39
| 3409 | 25.34 | 350.39 | 3256.2 | 814.23 | -241.11
| 3497 | 25.43 | 350.91 | 3335.7 | 851.46 | -247.24
| 3587 | 25.28 | 347.37 | 3417.04 | 889.29 | -254.5
| 3676 | 24.76 | 348.08 | 3497.69 | 926.07 | -262.5
| 3766 | 25.07 | 352.33 | 3579.32 | 963.41 | -268.94
| 3855 | 25.02 | 352.84 | 3659.95 | 1000.77 | -273.8
| 3945 | 25.04 | 353.02 | 3741.5 | 1038.56 | -278.49
| 4034 | 25.11 | 352.07 | 3822.11 | 1075.96 | -283.38
| 4124 | 25.5 | 346.58 | 3903.48 | 1113.72 | -290.52
| 4214 | 25.41 | 340.92 | 3984.76 | 1150.82 | -301.33
| 4303 | 25.3 | 340.96 | 4065.19 | 1186.84 | -313.77
| 4392 | 25.45 | 335.08 | 4145.61 | 1222.17 | -328.04
| 4482 | 25.39 | 335.7 | 4226.9 | 1257.29 | -344.12
| 4571 | 25.21 | 342.97 | 4307.38 | 1292.81 | -357.53
| 4661 | 25.21 | 348.93 | 4388.82 | 1329.96 | -366.82
| 4750 | 25.45 | 348.11 | 4469.27 | 1367.27 | -374.4
| 4840 | 25.13 | 346.79 | 4550.64 | 1404.8 | -382.76
| 4929 | 25.1 | 346.32 | 4631.23 | 1441.54 | -391.54
| 5018 | 25.42 | 343.32 | 4711.72 | 1478.18 | -401.49
| 5108 | 25.39 | 341.43 | 4793.02 | 1514.97 | -413.18
| 5197 | 25.21 | 343.13 | 4873.48 | 1551.2 | -424.75
| 5287 | 25.26 | 347.47 | 4954.9 | 1588.29 | -434.48
| 5377 | 25.33 | 349.34 | 5036.27 | 1625.95 | -442.21
| 5467 | 25.22 | 347.85 | 5117.66 | 1663.62 | -449.81
| 5556 | 25.49 | 347.25 | 5198.09 | 1700.84 | -458.02
| 5646 | 25.55 | 343.01 | 5279.31 | 1738.29 | -467.97
| 5735 | 24.92 | 344.06 | 5359.82 | 1774.67 | -478.73
| 5824 | 23.77 | 346.94 | 5440.91 | 1810.18 | -487.93
| 5914 | 23.94 | 349.43 | 5523.22 | 1845.8 | -495.38
| 6003 | 25.12 | 349.72 | 5604.19 | 1882.14 | -502.06
| 6092 | 24.86 | 350.17 | 5684.85 | 1919.16 | -508.63
| 6181 | 25.62 | 347.79 | 5765.36 | 1956.4 | -515.89
| 6271 | 25.25 | 346.28 | 5846.64 | 1994.07 | -524.56
| 6360 | 25.41 | 345.1 | 5927.08 | 2030.96 | -533.97
| 6450 | 24.83 | 343.68 | 6008.57 | 2067.76 | -544.25
| 6538 | 25.36 | 342.85 | 6088.26 | 2103.5 | -555
| 6629 | 24.24 | 344.85 | 6170.87 | 2140.15 | -565.63
| 6719 | 25.32 | 343.75 | 6252.58 | 2176.46 | -575.84
| 6809 | 25.21 | 343.73 | 6333.97 | 2213.34 | -586.59
| 6898 | 25.15 | 343.42 | 6414.51 | 2249.66 | -597.3
| 6987 | 25.43 | 342.44 | 6494.99 | 2286 | -608.46
| 7077 | 25.49 | 340.92 | 6576.25 | 2322.73 | -620.62
| 7166 | 24.81 | 342.89 | 6656.81 | 2358.67 | -632.38
| 7256 | 23.84 | 348.16 | 6738.83 | 2394.53 | -641.67
| 7345 | 24.99 | 357.98 | 6819.9 | 2430.93 | -646.02
| 7434 | 26.28 | 23.4 | 6900.38 | 2467.92 | -638.84
| 7523 | 27.25 | 35.54 | 6979.91 | 2502.61 | -619.15
| 7612 | 30.94 | 51.68 | 7057.78 | 2533.43 | -589.3
| 7702 | 37.44 | 62.22 | 7132.26 | 2560.58 | -546.86
| 7791 | 44.65 | 72.38 | 7199.41 | 2582.71 | -492.99
| 7880 | 52.98 | 75.01 | 7257.97 | 2601.4 | -428.75
| 7970 | 61.41 | 70.86 | 7306.7 | 2623.7 | -356.56
| 8059 | 68.31 | 73.97 | 7344.5 | 2647.96 | -279.79
| 8148 | 76.43 | 80.17 | 7371.45 | 2666.81 | -197.22
| 8237 | 82.71 | 85.55 | 7387.57 | 2677.64 | -110.44
| 8279 | 86.289 | 88.967 | 7391.6 | 2679.64 | -68.69
| 8326 | 90.31 | 92.76 | 7392.99 | 2678.93 | -21.74
| 8415 | 90.28 | 92.82 | 7392.53 | 2674.59 | 67.15
| 8505 | 90.37 | 92.94 | 7392.02 | 2670.07 | 157.04
| 8594 | 90.25 | 92.66 | 7391.54 | 2665.72 | 245.93
| 8683 | 90.25 | 91.84 | 7391.15 | 2662.23 | 334.86
| 8772 | 90.28 | 92.01 | 7390.74 | 2659.24 | 423.81
| 8861 | 90.18 | 91.66 | 7390.38 | 2656.39 | 512.76
| 8951 | 90.22 | 90.61 | 7390.07 | 2654.61 | 602.74
| 9040 | 90.31 | 90.78 | 7389.66 | 2653.53 | 691.74
| 9130 | 90.31 | 91.05 | 7389.17 | 2652.09 | 781.72
| 9219 | 90.43 | 89.69 | 7388.59 | 2651.52 | 870.72
| 9308 | 90.18 | 88.72 | 7388.12 | 2652.75 | 959.71
| 9398 | 90.25 | 87.57 | 7387.78 | 2655.66 | 1049.66
| 9487 | 90.22 | 89.46 | 7387.42 | 2657.97 | 1138.62
| 9576 | 90.06 | 92.27 | 7387.2 | 2656.63 | 1227.6
| 9666 | 90.34 | 93.89 | 7386.89 | 2651.79 | 1317.47
| 9755 | 90.09 | 91.94 | 7386.55 | 2647.27 | 1406.35
| 9845 | 90.37 | 90.97 | 7386.19 | 2644.98 | 1496.32
| 9933 | 90.25 | 89.71 | 7385.72 | 2644.46 | 1584.31
| 10023 | 90.06 | 90.88 | 7385.47 | 2644 | 1674.31
| 10112 | 90.25 | 92.81 | 7385.23 | 2641.13 | 1763.26
| 10201 | 90.09 | 93.01 | 7384.97 | 2636.61 | 1852.15
| 10291 | 90.25 | 94.11 | 7384.7 | 2631.02 | 1941.97
| 10380 | 90.06 | 92.83 | 7384.46 | 2625.64 | 2030.8
| 10470 | 90.28 | 91.84 | 7384.19 | 2621.97 | 2120.73
| 10560 | 89.94 | 92.96 | 7384.02 | 2618.2 | 2210.65
| 10650 | 90.15 | 92.11 | 7383.95 | 2614.22 | 2300.56
| 10739 | 90.03 | 90.54 | 7383.81 | 2612.16 | 2389.53
| 10828 | 90.03 | 91.75 | 7383.76 | 2610.38 | 2478.51
| 10918 | 89.78 | 91.35 | 7383.91 | 2607.95 | 2568.48
| 11007 | 90.83 | 89.77 | 7383.44 | 2607.08 | 2657.47
| 11096 | 91.2 | 89.06 | 7381.86 | 2607.99 | 2746.45
| 11185 | 91.32 | 90.07 | 7379.9 | 2608.66 | 2835.43
| 11275 | 90.52 | 90.67 | 7378.46 | 2608.08 | 2925.41
| 11364 | 90.65 | 92.1 | 7377.55 | 2605.93 | 3014.38
| 11453 | 90.83 | 92.56 | 7376.4 | 2602.31 | 3103.3
| 11542 | 90.46 | 93.92 | 7375.4 | 2597.28 | 3192.15
| 11631 | 90.37 | 93.73 | 7374.75 | 2591.35 | 3280.95
| 11720 | 90.49 | 92.14 | 7374.09 | 2586.79 | 3369.82
| 11810 | 90.46 | 93.83 | 7373.34 | 2582.1 | 3459.7
| 11900 | 90.62 | 94.7 | 7372.49 | 2575.41 | 3549.44
| 11988 | 91.08 | 93.21 | 7371.19 | 2569.34 | 3637.22
| 12078 | 90.31 | 93.32 | 7370.09 | 2564.22 | 3727.07
| 12167 | 90.4 | 92.03 | 7369.54 | 2560.06 | 3815.97
| 12256 | 90.31 | 92.33 | 7368.99 | 2556.68 | 3904.9
| 12345 | 90.31 | 90.06 | 7368.51 | 2554.82 | 3993.87
| 12434 | 90.43 | 86.96 | 7367.94 | 2557.14 | 4082.83
| 12524 | 90.58 | 88.07 | 7367.14 | 2561.04 | 4172.74
| 12614 | 90.28 | 90.77 | 7366.47 | 2561.95 | 4262.72
| 12703 | 90 | 93.8 | 7366.25 | 2558.4 | 4351.64
| 12792 | 90.46 | 93.28 | 7365.89 | 2552.91 | 4440.47
| 12881 | 91.02 | 95.71 | 7364.74 | 2545.93 | 4529.18
| 12971 | 90.62 | 94.86 | 7363.45 | 2537.64 | 4618.79
| 13060 | 90.83 | 89.8 | 7362.33 | 2534.03 | 4707.68
| 13150 | 90.83 | 87.51 | 7361.02 | 2536.14 | 4797.64
| 13239 | 90.71 | 88.54 | 7359.83 | 2539.21 | 4886.58
| 13329 | 90.71 | 91.14 | 7358.71 | 2539.46 | 4976.56
| 13418 | 90.86 | 93.47 | 7357.49 | 2535.88 | 5065.48
| 13508 | 90.86 | 92.58 | 7356.14 | 2531.13 | 5155.34
| 13598 | 90.68 | 91.71 | 7354.93 | 2527.76 | 5245.27
| 13688 | 86.95 | 86.5 | 7356.79 | 2529.16 | 5335.19
| 13777 | 90.58 | 90.63 | 7358.71 | 2531.39 | 5424.11
| 13867 | 89.75 | 95.11 | 7358.45 | 2526.88 | 5513.97
| 13955 | 90.22 | 96.46 | 7358.48 | 2518.01 | 5601.52
| 14045 | 90.4 | 96.11 | 7357.99 | 2508.16 | 5690.98
| 14135 | 90.49 | 94.84 | 7357.29 | 2499.57 | 5780.56
| 14224 | 90.46 | 91.07 | 7356.55 | 2494.99 | 5869.43
| 14314 | 89.94 | 90.45 | 7356.24 | 2493.79 | 5959.42
| 14403 | 89.97 | 91.83 | 7356.31 | 2492.02 | 6048.4
| 14492 | 89.54 | 94.8 | 7356.69 | 2486.88 | 6137.24
| 14581 | 89.57 | 92.7 | 7357.38 | 2481.06 | 6226.04
| 14671 | 89.42 | 89.52 | 7358.17 | 2479.31 | 6316.01
| 14760 | 89.57 | 89.58 | 7358.96 | 2480.01 | 6405
| 14849 | 89.45 | 90.55 | 7359.72 | 2479.91 | 6494
| 14938 | 90.25 | 92.23 | 7359.95 | 2477.75 | 6582.97
| 15027 | 90.34 | 95.28 | 7359.49 | 2471.92 | 6671.76
| 15116 | 90.52 | 93.13 | 7358.83 | 2465.4 | 6760.52
| 15205 | 90 | 88.88 | 7358.42 | 2463.84 | 6849.48
| 15294 | 90.03 | 88.23 | 7358.4 | 2466.08 | 6938.45
| 15383 | 89.91 | 89.08 | 7358.44 | 2468.17 | 7027.43
| 15472 | 90.18 | 90.38 | 7358.38 | 2468.59 | 7116.42
| 15562 | 90.15 | 92.05 | 7358.12 | 2466.68 | 7206.4
| 15651 | 90.09 | 91.2 | 7357.93 | 2464.16 | 7295.36
| 15741 | 89.63 | 92.2 | 7358.15 | 2461.49 | 7385.32
| 15830 | 89.54 | 91.61 | 7358.79 | 2458.53 | 7474.27
| 15920 | 90 | 91.5 | 7359.16 | 2456.09 | 7564.24
| 16009 | 90 | 92.25 | 7359.16 | 2453.18 | 7653.19
| 16099 | 90.22 | 90.85 | 7358.98 | 2450.74 | 7743.15
| 16189 | 90.31 | 89.8 | 7358.57 | 2450.23 | 7833.15
| 16278 | 90.52 | 89.04 | 7357.92 | 2451.13 | 7922.14
| 16367 | 90.22 | 90.75 | 7357.35 | 2451.3 | 8011.14
| 16456 | 90.31 | 91.12 | 7356.94 | 2449.84 | 8100.12
| 16546 | 90.28 | 91.59 | 7356.47 | 2447.71 | 8190.1
| 16635 | 90.25 | 90.44 | 7356.06 | 2446.14 | 8279.08
| 16725 | 90.34 | 90.61 | 7355.6 | 2445.31 | 8369.07
| 16814 | 90.28 | 91.78 | 7355.12 | 2443.46 | 8458.05
| 16904 | 90.09 | 92.68 | 7354.82 | 2439.96 | 8547.98
| 16993 | 90.09 | 93.91 | 7354.68 | 2434.84 | 8636.83
| 17082 | 90.28 | 93.72 | 7354.4 | 2428.92 | 8725.64
| 17171 | 90.4 | 90.25 | 7353.87 | 2425.84 | 8814.57
| 17261 | 90.34 | 88.34 | 7353.29 | 2426.94 | 8904.55
| 17350 | 89.94 | 90.02 | 7353.07 | 2428.22 | 8993.54
| 17440 | 90.15 | 92.37 | 7353 | 2426.34 | 9083.52
| 17529 | 89.91 | 92.55 | 7352.95 | 2422.52 | 9172.43
| 17618 | 90.22 | 91.5 | 7352.85 | 2419.38 | 9261.38
| 17707 | 92.22 | 90.76 | 7350.96 | 2417.62 | 9350.33
| 17797 | 92.4 | 90.65 | 7347.33 | 2416.51 | 9440.25
| 17886 | 92.31 | 91.77 | 7343.67 | 2414.64 | 9529.16
| 17905 | 92.239 | 91.964 | 7342.92 | 2414.02 | 9548.13
| 17929 | 92.15 | 92.21 | 7342 | 2413.14 | 9572.1
| 17954 | 92.15 | 92.21 | 7341.06 | 2412.18 | 9597.06

## Lookup (hidden)
North Reference | RetunValue | Grid Type | ReturnValue | Deviation Indicator | ReturnValue
| 2 |  | 0 |  | 2
True |  | SPCS-Colorado Central-NAD27 |  | Directional
Grid |  | SPCS-Colorado Central-NAD83 |  | High Angle
|  | SPCS-Colorado North-NAD27 |  | Horizontal
SPCS-Colorado North-NAD83
SPCS-Colorado South-NAD27
SPCS-Colorado South-NAD83
UTM-Zone 12 NAD27
UTM-Zone 12 NAD83
UTM-Zone 13 NAD27
UTM-Zone 13 NAD83