## Data
Header Information | measured depth (ft) | inclination (°) | azimuth (°) | true vertical depth (ft) | northing +N/-S (ft) | easting +E/-W (ft)
Operator Name | 0 | 0 | 163.0769 | 0 | 0 | 0
Providence Operating LLC DBA POCO Operating | 100 | 0 | 163.0769 | 100 | 0 | 0
Operator Number | 200 | 0 | 163.0769 | 200 | 0 | 0
10694 | 300 | 0 | 163.0769 | 300 | 0 | 0
Well Name and Number | 400 | 0 | 163.0769 | 400 | 0 | 0
Conner 19-18-4NBH | 500 | 0 | 163.0769 | 500 | 0 | 0
API Number (if available) | 600 | 0 | 163.0769 | 600 | 0 | 0
05-001-10274 | 700 | 0 | 163.0769 | 700 | 0 | 0
Location: QQ SEC TWP RGE | 800 | 0 | 163.0769 | 800 | 0 | 0
SESW-19-1S-65W | 900 | 0 | 163.0769 | 900 | 0 | 0
Citing Type: Planned or Actual | 1000 | 0 | 163.0769 | 1000 | 0 | 0
Planned | 1100 | 0 | 163.0769 | 1100 | 0 | 0
Deviation Indicator | 1200 | 0 | 163.0769 | 1200 | 0 | 0
Horizontal | 1300 | 0 | 163.0769 | 1300 | 0 | 0
North Reference | 1400 | 0 | 163.0769 | 1400 | 0 | 0
0 | 1500 | 0 | 163.0769 | 1500 | 0 | 0
Grid Type | 1600 | 1.25 | 163.0769 | 1599.9921 | -1.0436 | 0.31751
#VALUE! | 1700 | 2.5 | 163.0769 | 1699.9365 | -4.1737 | 1.2699
| 1800 | 3.75 | 163.0769 | 1799.7859 | -9.389 | 2.8567
| 1900 | 5 | 163.0769 | 1899.4925 | -16.6869 | 5.0772
| 2000 | 6.25 | 163.0769 | 1999.009 | -26.064 | 7.9303
| 2100 | 7.5 | 163.0769 | 2098.288 | -37.5158 | 11.4147
| 2200 | 8.75 | 163.0769 | 2197.2822 | -51.0368 | 15.5286
| 2252.8664 | 9.4108 | 163.0769 | 2249.4859 | -59.0189 | 17.9573
| 2300 | 9.4108 | 163.0769 | 2295.9851 | -66.392 | 20.2007
| 2400 | 9.4108 | 163.0769 | 2394.6392 | -82.0352 | 24.9603
| 2500 | 9.4108 | 163.0769 | 2493.2933 | -97.6784 | 29.72
| 2600 | 9.4108 | 163.0769 | 2591.9474 | -113.3216 | 34.4796
| 2700 | 9.4108 | 163.0769 | 2690.6016 | -128.9647 | 39.2393
| 2800 | 9.4108 | 163.0769 | 2789.2557 | -144.6079 | 43.9989
| 2900 | 9.4108 | 163.0769 | 2887.9098 | -160.2511 | 48.7586
| 3000 | 9.4108 | 163.0769 | 2986.564 | -175.8943 | 53.5182
| 3100 | 9.4108 | 163.0769 | 3085.2181 | -191.5374 | 58.2779
| 3200 | 9.4108 | 163.0769 | 3183.8722 | -207.1806 | 63.0375
| 3300 | 9.4108 | 163.0769 | 3282.5263 | -222.8238 | 67.7972
| 3400 | 9.4108 | 163.0769 | 3381.1805 | -238.467 | 72.5568
| 3500 | 9.4108 | 163.0769 | 3479.8346 | -254.1101 | 77.3165
| 3600 | 9.4108 | 163.0769 | 3578.4887 | -269.7533 | 82.0761
| 3700 | 9.4108 | 163.0769 | 3677.1428 | -285.3965 | 86.8358
| 3800 | 9.4108 | 163.0769 | 3775.797 | -301.0397 | 91.5954
| 3900 | 9.4108 | 163.0769 | 3874.4511 | -316.6828 | 96.3551
| 4000 | 9.4108 | 163.0769 | 3973.1052 | -332.326 | 101.1147
| 4100 | 9.4108 | 163.0769 | 4071.7593 | -347.9692 | 105.8744
| 4200 | 9.4108 | 163.0769 | 4170.4135 | -363.6124 | 110.634
| 4300 | 9.4108 | 163.0769 | 4269.0676 | -379.2556 | 115.3937
| 4400 | 9.4108 | 163.0769 | 4367.7217 | -394.8987 | 120.1533
| 4500 | 9.4108 | 163.0769 | 4466.3759 | -410.5419 | 124.913
| 4600 | 9.4108 | 163.0769 | 4565.03 | -426.1851 | 129.6726
| 4700 | 9.4108 | 163.0769 | 4663.6841 | -441.8283 | 134.4323
| 4800 | 9.4108 | 163.0769 | 4762.3382 | -457.4714 | 139.1919
| 4900 | 9.4108 | 163.0769 | 4860.9924 | -473.1146 | 143.9516
| 5000 | 9.4108 | 163.0769 | 4959.6465 | -488.7578 | 148.7112
| 5100 | 9.4108 | 163.0769 | 5058.3006 | -504.401 | 153.4709
| 5200 | 9.4108 | 163.0769 | 5156.9547 | -520.0441 | 158.2305
| 5300 | 9.4108 | 163.0769 | 5255.6089 | -535.6873 | 162.9902
| 5400 | 9.4108 | 163.0769 | 5354.263 | -551.3305 | 167.7498
| 5500 | 9.4108 | 163.0769 | 5452.9171 | -566.9737 | 172.5095
| 5600 | 9.4108 | 163.0769 | 5551.5713 | -582.6168 | 177.2691
| 5700 | 9.4108 | 163.0769 | 5650.2254 | -598.26 | 182.0288
| 5800 | 9.4108 | 163.0769 | 5748.8795 | -613.9032 | 186.7884
| 5900 | 9.4108 | 163.0769 | 5847.5336 | -629.5464 | 191.5481
| 6000 | 9.4108 | 163.0769 | 5946.1878 | -645.1895 | 196.3077
| 6100 | 9.4108 | 163.0769 | 6044.8419 | -660.8327 | 201.0674
| 6200 | 9.4108 | 163.0769 | 6143.496 | -676.4759 | 205.827
| 6300 | 9.4108 | 163.0769 | 6242.1501 | -692.1191 | 210.5867
| 6400 | 9.4108 | 163.0769 | 6340.8043 | -707.7622 | 215.3463
| 6500 | 9.4108 | 163.0769 | 6439.4584 | -723.4054 | 220.106
| 6600 | 9.4108 | 163.0769 | 6538.1125 | -739.0486 | 224.8656
| 6700 | 9.4108 | 163.0769 | 6636.7667 | -754.6918 | 229.6253
| 6710.6484 | 9.4108 | 163.0769 | 6647.2717 | -756.3575 | 230.1321
| 6800 | 3.479 | 122.4626 | 6736.0545 | -764.8123 | 234.5517
| 6900 | 6.8685 | 26.9991 | 6835.765 | -761.107 | 239.8348
| 7000 | 14.4803 | 13.0191 | 6933.9769 | -743.5698 | 245.3749
| 7100 | 22.3519 | 8.6621 | 7028.7854 | -712.5408 | 251.0643
| 7200 | 30.2813 | 6.5031 | 7118.3517 | -668.6217 | 256.7928
| 7300 | 38.2325 | 5.1766 | 7200.9387 | -612.6645 | 262.4493
| 7400 | 46.1942 | 4.2498 | 7274.9447 | -545.7544 | 267.924
| 7500 | 54.1615 | 3.5423 | 7338.9342 | -469.189 | 273.1109
| 7600 | 62.1323 | 2.9647 | 7391.6663 | -384.4534 | 277.9092
| 7700 | 70.1051 | 2.4668 | 7432.1183 | -293.191 | 282.2259
| 7800 | 78.0791 | 2.0169 | 7459.5055 | -197.1718 | 285.9773
| 7900 | 86.0539 | 1.5929 | 7473.2967 | -98.258 | 289.0907
| 7949.6715 | 90.0152 | 1.3863 | 7475 | -48.6424 | 290.3808
| 8000 | 90.015 | 1.3652 | 7474.9868 | 1.6716 | 291.5891
| 8100 | 90.0147 | 1.3232 | 7474.9608 | 101.644 | 293.9349
| 8200 | 90.0144 | 1.2812 | 7474.9355 | 201.6182 | 296.2075
| 8300 | 90.0141 | 1.2393 | 7474.9106 | 301.594 | 298.4068
| 8400 | 90.0138 | 1.1973 | 7474.8863 | 401.5714 | 300.533
| 8500 | 90.0135 | 1.1554 | 7474.8625 | 501.5503 | 302.586
| 8600 | 90.0132 | 1.1134 | 7474.8392 | 601.5307 | 304.5657
| 8700 | 90.0129 | 1.0715 | 7474.8165 | 701.5125 | 306.4723
| 8800 | 90.0126 | 1.0295 | 7474.7943 | 801.4957 | 308.3056
| 8900 | 90.0123 | 0.98754 | 7474.7726 | 901.4802 | 310.0657
| 9000 | 90.012 | 0.94558 | 7474.7514 | 1001.466 | 311.7526
| 9100 | 90.0117 | 0.90362 | 7474.7308 | 1101.453 | 313.3662
| 9200 | 90.0114 | 0.86167 | 7474.7107 | 1201.4411 | 314.9067
| 9300 | 90.0111 | 0.81971 | 7474.6911 | 1301.4303 | 316.3739
| 9400 | 90.0108 | 0.77775 | 7474.6721 | 1401.4206 | 317.7679
| 9500 | 90.0105 | 0.73579 | 7474.6536 | 1501.4119 | 319.0887
| 9600 | 90.0102 | 0.69384 | 7474.6356 | 1601.4041 | 320.3362
| 9700 | 90.0099 | 0.65188 | 7474.6181 | 1701.3972 | 321.5106
| 9800 | 90.0095 | 0.60992 | 7474.6012 | 1801.3911 | 322.6117
| 9900 | 90.0092 | 0.56797 | 7474.5848 | 1901.3859 | 323.6395
| 10000 | 90.0089 | 0.52601 | 7474.5689 | 2001.3813 | 324.5942
| 10100 | 90.0086 | 0.48405 | 7474.5536 | 2101.3774 | 325.4756
| 10200 | 90.0083 | 0.44209 | 7474.5387 | 2201.3741 | 326.2838
| 10300 | 90.008 | 0.40014 | 7474.5245 | 2301.3714 | 327.0188
| 10400 | 90.0077 | 0.35818 | 7474.5107 | 2401.3692 | 327.6806
| 10500 | 90.0074 | 0.31622 | 7474.4975 | 2501.3675 | 328.2691
| 10600 | 90.0071 | 0.27427 | 7474.4848 | 2601.3662 | 328.7844
| 10700 | 90.0068 | 0.23231 | 7474.4726 | 2701.3652 | 329.2265
| 10800 | 90.0065 | 0.19035 | 7474.4609 | 2801.3645 | 329.5953
| 10900 | 90.0062 | 0.14839 | 7474.4498 | 2901.3641 | 329.8909
| 11000 | 90.0059 | 0.10644 | 7474.4392 | 3001.3638 | 330.1133
| 11100 | 90.0056 | 0.064481 | 7474.4292 | 3101.3637 | 330.2625
| 11200 | 90.0053 | 0.022523 | 7474.4197 | 3201.3637 | 330.3384
| 11300 | 90.005 | 359.9806 | 7474.4107 | 3301.3637 | 330.3411
| 11400 | 90.0047 | 359.9386 | 7474.4022 | 3401.3636 | 330.2705
| 11500 | 90.0044 | 359.8967 | 7474.3942 | 3501.3635 | 330.1268
| 11600 | 90.0041 | 359.8547 | 7474.3868 | 3601.3633 | 329.9098
| 11700 | 90.0038 | 359.8127 | 7474.3799 | 3701.3629 | 329.6196
| 11800 | 90.0035 | 359.7708 | 7474.3736 | 3801.3622 | 329.2561
| 11900 | 90.0032 | 359.7288 | 7474.3677 | 3901.3613 | 328.8194
| 12000 | 90.0029 | 359.6869 | 7474.3624 | 4001.36 | 328.3095
| 12100 | 90.0026 | 359.6449 | 7474.3577 | 4101.3583 | 327.7264
| 12200 | 90.0023 | 359.603 | 7474.3534 | 4201.3561 | 327.0701
| 12300 | 90.002 | 359.561 | 7474.3497 | 4301.3534 | 326.3405
| 12400 | 90.0017 | 359.519 | 7474.3465 | 4401.3502 | 325.5377
| 12500 | 90.0014 | 359.4771 | 7474.3439 | 4501.3464 | 324.6616
| 12600 | 90.0011 | 359.4351 | 7474.3417 | 4601.3419 | 323.7123
| 12700 | 90.0008 | 359.3932 | 7474.3401 | 4701.3366 | 322.6899
| 12800 | 90.0005 | 359.3512 | 7474.3391 | 4801.3306 | 321.5941
| 12900 | 90.0002 | 359.3093 | 7474.3385 | 4901.3238 | 320.4252
| 13000 | 89.9999 | 359.2673 | 7474.3385 | 5001.3161 | 319.183
| 13100 | 89.9996 | 359.2253 | 7474.339 | 5101.3074 | 317.8677
| 13200 | 89.9993 | 359.1834 | 7474.34 | 5201.2978 | 316.479
| 13300 | 89.9989 | 359.1414 | 7474.3416 | 5301.2871 | 315.0172
| 13400 | 89.9986 | 359.0995 | 7474.3437 | 5401.2753 | 313.4822
| 13500 | 89.9983 | 359.0575 | 7474.3463 | 5501.2624 | 311.8739
| 13600 | 89.998 | 359.0156 | 7474.3495 | 5601.2482 | 310.1924
| 13700 | 89.9977 | 358.9736 | 7474.3532 | 5701.2328 | 308.4377
| 13800 | 89.9974 | 358.9316 | 7474.3574 | 5801.2161 | 306.6098
| 13900 | 89.9971 | 358.8897 | 7474.3621 | 5901.198 | 304.7086
| 14000 | 89.9968 | 358.8477 | 7474.3674 | 6001.1786 | 302.7343
| 14100 | 89.9965 | 358.8058 | 7474.3732 | 6101.1576 | 300.6867
| 14200 | 89.9962 | 358.7638 | 7474.3795 | 6201.1351 | 298.5659
| 14300 | 89.9959 | 358.7219 | 7474.3864 | 6301.111 | 296.3719
| 14400 | 89.9956 | 358.6799 | 7474.3938 | 6401.0853 | 294.1047
| 14500 | 89.9953 | 358.6379 | 7474.4017 | 6501.0579 | 291.7643
| 14600 | 89.995 | 358.596 | 7474.4101 | 6601.0288 | 289.3507
| 14700 | 89.9947 | 358.554 | 7474.4191 | 6700.9979 | 286.8638
| 14800 | 89.9944 | 358.5121 | 7474.4286 | 6800.9651 | 284.3038
| 14900 | 89.9941 | 358.4701 | 7474.4386 | 6900.9304 | 281.6706
| 15000 | 89.9938 | 358.4282 | 7474.4492 | 7000.8938 | 278.9641
| 15100 | 89.9935 | 358.3862 | 7474.4603 | 7100.8551 | 276.1845
| 15200 | 89.9932 | 358.3442 | 7474.4719 | 7200.8144 | 273.3316
| 15300 | 89.9929 | 358.3023 | 7474.484 | 7300.7716 | 270.4056
| 15400 | 89.9926 | 358.2603 | 7474.4967 | 7400.7266 | 267.4063
| 15500 | 89.9923 | 358.2184 | 7474.5099 | 7500.6794 | 264.3339
| 15600 | 89.992 | 358.1764 | 7474.5236 | 7600.6299 | 261.1883
| 15700 | 89.9917 | 358.1345 | 7474.5379 | 7700.5781 | 257.9695
| 15800 | 89.9914 | 358.0925 | 7474.5527 | 7800.5239 | 254.6775
| 15900 | 89.9911 | 358.0505 | 7474.568 | 7900.4672 | 251.3123
| 16000 | 89.9908 | 358.0086 | 7474.5838 | 8000.4081 | 247.8739
| 16100 | 89.9905 | 357.9666 | 7474.6002 | 8100.3464 | 244.3623
| 16200 | 89.9902 | 357.9247 | 7474.6171 | 8200.2821 | 240.7775
| 16300 | 89.9899 | 357.8827 | 7474.6345 | 8300.2152 | 237.1196
| 16400 | 89.9896 | 357.8408 | 7474.6525 | 8400.1456 | 233.3885
| 16500 | 89.9893 | 357.7988 | 7474.6709 | 8500.0732 | 229.5842
| 16600 | 89.989 | 357.7568 | 7474.69 | 8599.998 | 225.7067
| 16700 | 89.9887 | 357.7149 | 7474.7095 | 8699.9199 | 221.7561
| 16800 | 89.9883 | 357.6729 | 7474.7296 | 8799.8389 | 217.7323
| 16900 | 89.988 | 357.631 | 7474.7502 | 8899.755 | 213.6353
| 17000 | 89.9877 | 357.589 | 7474.7713 | 8999.668 | 209.4652
| 17100 | 89.9874 | 357.5471 | 7474.7929 | 9099.5779 | 205.2219
| 17200 | 89.9871 | 357.5051 | 7474.8151 | 9199.4847 | 200.9054
| 17300 | 89.9868 | 357.4631 | 7474.8378 | 9299.3883 | 196.5158
| 17400 | 89.9865 | 357.4212 | 7474.8611 | 9399.2886 | 192.053
| 17500 | 89.9862 | 357.3792 | 7474.8848 | 9499.1857 | 187.5171
| 17600 | 89.9859 | 357.3373 | 7474.9091 | 9599.0794 | 182.908
| 17700 | 89.9856 | 357.2953 | 7474.934 | 9698.9698 | 178.2257
| 17800 | 89.9853 | 357.2534 | 7474.9593 | 9798.8566 | 173.4703
| 17900 | 89.985 | 357.2114 | 7474.9852 | 9898.74 | 168.6418
| 17956.3435 | 89.9848 | 357.1878 | 7475 | 9955.0162 | 165.889

## Lookup (hidden)
North Reference | RetunValue | Grid Type | ReturnValue | Deviation Indicator | ReturnValue
| 1 |  | 0 |  | 4
True |  | SPCS-Colorado Central-NAD27 |  | Directional
Grid |  | SPCS-Colorado Central-NAD83 |  | High Angle
|  | SPCS-Colorado North-NAD27 |  | Horizontal
SPCS-Colorado North-NAD83
SPCS-Colorado South-NAD27
SPCS-Colorado South-NAD83
UTM-Zone 12 NAD27
UTM-Zone 12 NAD83
UTM-Zone 13 NAD27
UTM-Zone 13 NAD83