## Data
Header Information | measured depth (ft) | inclination (°) | azimuth (°) | true vertical depth (ft) | northing +N/-S (ft) | easting +E/-W (ft)
Operator Name | 0 | 0 | 0 | 0 | 0 | 0
QB Energy Operating, LLC | 100 | 0 | 0 | 100 | 0 | 0
Operator Number | 200 | 0 | 0 | 200 | 0 | 0
10844 | 300 | 0 | 0 | 300 | 0 | 0
Well Name and Number | 400 | 0 | 0 | 400 | 0 | 0
RNPU B27 FED 15B-22 197 | 500 | 0 | 0 | 500 | 0 | 0
API Number (if available) | 600 | 0 | 0 | 600 | 0 | 0
0510312686 | 700 | 0 | 0 | 700 | 0 | 0
Location: QQ SEC TWP RGE | 800 | 0 | 0 | 800 | 0 | 0
Lot 3 Sec 27 T1S R97W | 900 | 3 | 285 | 899.954 | 0.677 | -2.528
Citing Type: Planned or Actual | 966.667 | 5 | 285 | 966.455 | 1.881 | -7.02
Planned | 1000 | 5.718 | 292.479 | 999.643 | 2.892 | -9.957
Deviation Indicator | 1100 | 8.231 | 306.224 | 1098.902 | 9.028 | -20.337
Directional | 1200 | 10.99 | 313.357 | 1197.492 | 19.805 | -33.045
North Reference | 1300 | 13.849 | 317.617 | 1295.144 | 35.193 | -48.047
True | 1400 | 16.756 | 320.432 | 1391.59 | 55.149 | -65.3
Grid Type | 1500 | 19.691 | 322.431 | 1486.565 | 79.62 | -84.759
#VALUE! | 1541.392 | 20.911 | 323.1 | 1525.385 | 91.055 | -93.446
| 1600 | 20.911 | 323.1 | 1580.133 | 107.783 | -106.006
| 1700 | 20.911 | 323.1 | 1673.547 | 136.324 | -127.436
| 1800 | 20.911 | 323.1 | 1766.961 | 164.866 | -148.866
| 1900 | 20.911 | 323.1 | 1860.374 | 193.408 | -170.296
| 2000 | 20.911 | 323.1 | 1953.788 | 221.949 | -191.725
| 2100 | 20.911 | 323.1 | 2047.202 | 250.491 | -213.155
| 2200 | 20.911 | 323.1 | 2140.616 | 279.032 | -234.585
| 2300 | 20.911 | 323.1 | 2234.03 | 307.574 | -256.015
| 2400 | 20.911 | 323.1 | 2327.443 | 336.116 | -277.445
| 2500 | 20.911 | 323.1 | 2420.857 | 364.657 | -298.875
| 2600 | 20.911 | 323.1 | 2514.271 | 393.199 | -320.305
| 2700 | 20.911 | 323.1 | 2607.685 | 421.74 | -341.734
| 2800 | 20.911 | 323.1 | 2701.099 | 450.282 | -363.164
| 2900 | 20.911 | 323.1 | 2794.512 | 478.824 | -384.594
| 3000 | 20.911 | 323.1 | 2887.926 | 507.365 | -406.024
| 3100 | 20.911 | 323.1 | 2981.34 | 535.907 | -427.454
| 3200 | 20.911 | 323.1 | 3074.754 | 564.448 | -448.884
| 3300 | 20.911 | 323.1 | 3168.168 | 592.99 | -470.314
| 3400 | 20.911 | 323.1 | 3261.581 | 621.532 | -491.743
| 3500 | 20.911 | 323.1 | 3354.995 | 650.073 | -513.173
| 3600 | 20.911 | 323.1 | 3448.409 | 678.615 | -534.603
| 3700 | 20.911 | 323.1 | 3541.823 | 707.156 | -556.033
| 3800 | 20.911 | 323.1 | 3635.237 | 735.698 | -577.463
| 3900 | 20.911 | 323.1 | 3728.65 | 764.24 | -598.893
| 4000 | 20.911 | 323.1 | 3822.064 | 792.781 | -620.323
| 4100 | 20.911 | 323.1 | 3915.478 | 821.323 | -641.752
| 4200 | 20.911 | 323.1 | 4008.892 | 849.865 | -663.182
| 4300 | 20.911 | 323.1 | 4102.306 | 878.406 | -684.612
| 4400 | 20.911 | 323.1 | 4195.719 | 906.948 | -706.042
| 4500 | 20.911 | 323.1 | 4289.133 | 935.489 | -727.472
| 4600 | 20.911 | 323.1 | 4382.547 | 964.031 | -748.902
| 4700 | 20.911 | 323.1 | 4475.961 | 992.573 | -770.332
| 4800 | 20.911 | 323.1 | 4569.375 | 1021.114 | -791.761
| 4900 | 20.911 | 323.1 | 4662.788 | 1049.656 | -813.191
| 5000 | 20.911 | 323.1 | 4756.202 | 1078.197 | -834.621
| 5100 | 20.911 | 323.1 | 4849.616 | 1106.739 | -856.051
| 5200 | 20.911 | 323.1 | 4943.03 | 1135.281 | -877.481
| 5300 | 20.911 | 323.1 | 5036.444 | 1163.822 | -898.911
| 5400 | 20.911 | 323.1 | 5129.857 | 1192.364 | -920.341
| 5500 | 20.911 | 323.1 | 5223.271 | 1220.905 | -941.77
| 5600 | 20.911 | 323.1 | 5316.685 | 1249.447 | -963.2
| 5700 | 20.911 | 323.1 | 5410.099 | 1277.989 | -984.63
| 5800 | 20.911 | 323.1 | 5503.513 | 1306.53 | -1006.06
| 5900 | 20.911 | 323.1 | 5596.926 | 1335.072 | -1027.49
| 6000 | 20.911 | 323.1 | 5690.34 | 1363.613 | -1048.92
| 6100 | 20.911 | 323.1 | 5783.754 | 1392.155 | -1070.35
| 6200 | 20.911 | 323.1 | 5877.168 | 1420.697 | -1091.779
| 6300 | 20.911 | 323.1 | 5970.582 | 1449.238 | -1113.209
| 6400 | 20.911 | 323.1 | 6063.995 | 1477.78 | -1134.639
| 6500 | 20.911 | 323.1 | 6157.409 | 1506.321 | -1156.069
| 6600 | 20.911 | 323.1 | 6250.823 | 1534.863 | -1177.499
| 6700 | 20.911 | 323.1 | 6344.237 | 1563.405 | -1198.929
| 6800 | 20.911 | 323.1 | 6437.651 | 1591.946 | -1220.359
| 6900 | 20.911 | 323.1 | 6531.064 | 1620.488 | -1241.788
| 7000 | 20.911 | 323.1 | 6624.478 | 1649.03 | -1263.218
| 7100 | 20.911 | 323.1 | 6717.892 | 1677.571 | -1284.648
| 7200 | 20.911 | 323.1 | 6811.306 | 1706.113 | -1306.078
| 7224.667 | 20.911 | 323.1 | 6834.348 | 1713.153 | -1311.364
| 7300 | 18.651 | 323.1 | 6905.231 | 1733.539 | -1326.67
| 7400 | 15.651 | 323.1 | 7000.774 | 1757.118 | -1344.374
| 7500 | 12.651 | 323.1 | 7097.728 | 1776.666 | -1359.051
| 7600 | 9.651 | 323.1 | 7195.829 | 1792.129 | -1370.661
| 7700 | 6.651 | 323.1 | 7294.808 | 1803.465 | -1379.173
| 7800 | 3.651 | 323.1 | 7394.393 | 1810.644 | -1384.563
| 7900 | 0.651 | 323.1 | 7494.311 | 1813.644 | -1386.816
| 7921.69 | 0 | 0 | 7516 | 1813.743 | -1386.89
| 7989.359 | 1.015 | 215.004 | 7583.666 | 1813.252 | -1387.234
| 8000 | 1.015 | 215.004 | 7594.305 | 1813.097 | -1387.342
| 8100 | 1.015 | 215.004 | 7694.289 | 1811.646 | -1388.358
| 8200 | 1.015 | 215.004 | 7794.274 | 1810.195 | -1389.374
| 8300 | 1.015 | 215.004 | 7894.258 | 1808.744 | -1390.39
| 8400 | 1.015 | 215.004 | 7994.242 | 1807.293 | -1391.406
| 8500 | 1.015 | 215.004 | 8094.227 | 1805.842 | -1392.423
| 8600 | 1.015 | 215.004 | 8194.211 | 1804.391 | -1393.439
| 8700 | 1.015 | 215.004 | 8294.195 | 1802.94 | -1394.455
| 8800 | 1.015 | 215.004 | 8394.18 | 1801.489 | -1395.471
| 8900 | 1.015 | 215.004 | 8494.164 | 1800.038 | -1396.487
| 9000 | 1.015 | 215.004 | 8594.148 | 1798.587 | -1397.503
| 9100 | 1.015 | 215.004 | 8694.133 | 1797.136 | -1398.52
| 9200 | 1.015 | 215.004 | 8794.117 | 1795.685 | -1399.536
| 9300 | 1.015 | 215.004 | 8894.101 | 1794.234 | -1400.552
| 9400 | 1.015 | 215.004 | 8994.085 | 1792.783 | -1401.568
| 9500 | 1.015 | 215.004 | 9094.07 | 1791.332 | -1402.584
| 9600 | 1.015 | 215.004 | 9194.054 | 1789.881 | -1403.601
| 9700 | 1.015 | 215.004 | 9294.038 | 1788.43 | -1404.617
| 9800 | 1.015 | 215.004 | 9394.023 | 1786.979 | -1405.633
| 9900 | 1.015 | 215.004 | 9494.007 | 1785.528 | -1406.649
| 10000 | 1.015 | 215.004 | 9593.991 | 1784.077 | -1407.665
| 10100 | 1.015 | 215.004 | 9693.976 | 1782.626 | -1408.681
| 10200 | 1.015 | 215.004 | 9793.96 | 1781.174 | -1409.698
| 10300 | 1.015 | 215.004 | 9893.944 | 1779.723 | -1410.714
| 10400 | 1.015 | 215.004 | 9993.929 | 1778.272 | -1411.73
| 10500 | 1.015 | 215.004 | 10093.913 | 1776.821 | -1412.746
| 10600 | 1.015 | 215.004 | 10193.897 | 1775.37 | -1413.762
| 10700 | 1.015 | 215.004 | 10293.881 | 1773.919 | -1414.778
| 10800 | 1.015 | 215.004 | 10393.866 | 1772.468 | -1415.795
| 10900 | 1.015 | 215.004 | 10493.85 | 1771.017 | -1416.811
| 11000 | 1.015 | 215.004 | 10593.834 | 1769.566 | -1417.827
| 11100 | 1.015 | 215.004 | 10693.819 | 1768.115 | -1418.843
| 11200 | 1.015 | 215.004 | 10793.803 | 1766.664 | -1419.859
| 11300 | 1.015 | 215.004 | 10893.787 | 1765.213 | -1420.876
| 11400 | 1.015 | 215.004 | 10993.772 | 1763.762 | -1421.892
| 11500 | 1.015 | 215.004 | 11093.756 | 1762.311 | -1422.908
| 11600 | 1.015 | 215.004 | 11193.74 | 1760.86 | -1423.924
| 11700 | 1.015 | 215.004 | 11293.725 | 1759.409 | -1424.94
| 11800 | 1.015 | 215.004 | 11393.709 | 1757.958 | -1425.956
| 11900 | 1.015 | 215.004 | 11493.693 | 1756.507 | -1426.973
| 12000 | 1.015 | 215.004 | 11593.678 | 1755.056 | -1427.989
| 12100 | 1.015 | 215.004 | 11693.662 | 1753.605 | -1429.005
| 12200 | 1.015 | 215.004 | 11793.646 | 1752.154 | -1430.021
| 12300 | 1.015 | 215.004 | 11893.63 | 1750.703 | -1431.037
| 12400 | 1.015 | 215.004 | 11993.615 | 1749.252 | -1432.054
| 12500 | 1.015 | 215.004 | 12093.599 | 1747.801 | -1433.07
| 12600 | 1.015 | 215.004 | 12193.583 | 1746.349 | -1434.086
| 12700 | 1.015 | 215.004 | 12293.568 | 1744.898 | -1435.102
| 12800 | 1.015 | 215.004 | 12393.552 | 1743.447 | -1436.118
| 12900 | 1.015 | 215.004 | 12493.536 | 1741.996 | -1437.134
| 13000 | 1.015 | 215.004 | 12593.521 | 1740.545 | -1438.151
| 13100 | 1.015 | 215.004 | 12693.505 | 1739.094 | -1439.167
| 13200 | 1.015 | 215.004 | 12793.489 | 1737.643 | -1440.183
| 13300 | 1.015 | 215.004 | 12893.474 | 1736.192 | -1441.199
| 13400 | 1.015 | 215.004 | 12993.458 | 1734.741 | -1442.215
| 13500 | 1.015 | 215.004 | 13093.442 | 1733.29 | -1443.231
| 13600.574 | 1.015 | 215.004 | 13194 | 1731.831 | -1444.253

## Lookup (hidden)
North Reference | RetunValue | Grid Type | ReturnValue | Deviation Indicator | ReturnValue
| 2 |  | 0 |  | 2
True |  | SPCS-Colorado Central-NAD27 |  | Directional
Grid |  | SPCS-Colorado Central-NAD83 |  | High Angle
|  | SPCS-Colorado North-NAD27 |  | Horizontal
SPCS-Colorado North-NAD83
SPCS-Colorado South-NAD27
SPCS-Colorado South-NAD83
UTM-Zone 12 NAD27
UTM-Zone 12 NAD83
UTM-Zone 13 NAD27
UTM-Zone 13 NAD83