## Data
Header Information | measured depth (ft) | inclination (°) | azimuth (°) | true vertical depth (ft) | northing +N/-S (ft) | easting +E/-W (ft)
Operator Name | 0 | 0 | 0 | 0 | 0 | 0
QB Energy Operating LLC | 100 | 0 | 0 | 100 | 0 | 0
Operator Number | 200 | 0 | 0 | 200 | 0 | 0
10844 | 300 | 0 | 0 | 300 | 0 | 0
Well Name and Number | 400 | 0 | 0 | 400 | 0 | 0
RNPU B27 FED 15A-22 197 | 500 | 0 | 0 | 500 | 0 | 0
API Number (if available) | 600 | 0 | 0 | 600 | 0 | 0
0510312689 | 700 | 0 | 0 | 700 | 0 | 0
Location: QQ SEC TWP RGE | 800 | 3 | 295 | 799.954 | 1.106 | -2.372
Lot 3 Sec 27 T1S R97W | 866.667 | 5 | 295 | 866.455 | 3.071 | -6.587
Citing Type: Planned or Actual | 900 | 5.783 | 301.64 | 899.641 | 4.566 | -9.333
Planned | 1000 | 8.412 | 313.561 | 998.871 | 12.252 | -18.925
Deviation Indicator | 1100 | 11.228 | 319.697 | 1097.399 | 24.72 | -30.525
Directional | 1200 | 14.119 | 323.373 | 1194.954 | 41.937 | -44.102
North Reference | 1300 | 17.047 | 325.814 | 1291.269 | 63.855 | -59.618
True | 1400 | 19.996 | 327.554 | 1386.08 | 90.415 | -77.031
Grid Type | 1466.895 | 21.976 | 328.467 | 1448.535 | 110.738 | -89.715
#VALUE! | 1500 | 21.976 | 328.467 | 1479.234 | 121.297 | -96.194
| 1600 | 21.976 | 328.467 | 1571.968 | 153.193 | -115.766
| 1700 | 21.976 | 328.467 | 1664.702 | 185.089 | -135.337
| 1800 | 21.976 | 328.467 | 1757.436 | 216.985 | -154.909
| 1900 | 21.976 | 328.467 | 1850.17 | 248.881 | -174.48
| 2000 | 21.976 | 328.467 | 1942.904 | 280.777 | -194.052
| 2100 | 21.976 | 328.467 | 2035.638 | 312.673 | -213.623
| 2200 | 21.976 | 328.467 | 2128.372 | 344.569 | -233.195
| 2300 | 21.976 | 328.467 | 2221.106 | 376.465 | -252.766
| 2400 | 21.976 | 328.467 | 2313.84 | 408.361 | -272.338
| 2500 | 21.976 | 328.467 | 2406.574 | 440.257 | -291.909
| 2600 | 21.976 | 328.467 | 2499.308 | 472.153 | -311.481
| 2700 | 21.976 | 328.467 | 2592.042 | 504.049 | -331.053
| 2800 | 21.976 | 328.467 | 2684.776 | 535.945 | -350.624
| 2900 | 21.976 | 328.467 | 2777.51 | 567.841 | -370.196
| 3000 | 21.976 | 328.467 | 2870.244 | 599.737 | -389.767
| 3100 | 21.976 | 328.467 | 2962.978 | 631.633 | -409.339
| 3200 | 21.976 | 328.467 | 3055.712 | 663.529 | -428.91
| 3300 | 21.976 | 328.467 | 3148.447 | 695.425 | -448.482
| 3400 | 21.976 | 328.467 | 3241.181 | 727.321 | -468.053
| 3500 | 21.976 | 328.467 | 3333.915 | 759.217 | -487.625
| 3600 | 21.976 | 328.467 | 3426.649 | 791.113 | -507.196
| 3700 | 21.976 | 328.467 | 3519.383 | 823.009 | -526.768
| 3800 | 21.976 | 328.467 | 3612.117 | 854.905 | -546.339
| 3900 | 21.976 | 328.467 | 3704.851 | 886.801 | -565.911
| 4000 | 21.976 | 328.467 | 3797.585 | 918.697 | -585.483
| 4100 | 21.976 | 328.467 | 3890.319 | 950.593 | -605.054
| 4200 | 21.976 | 328.467 | 3983.053 | 982.489 | -624.626
| 4300 | 21.976 | 328.467 | 4075.787 | 1014.384 | -644.197
| 4400 | 21.976 | 328.467 | 4168.521 | 1046.28 | -663.769
| 4500 | 21.976 | 328.467 | 4261.255 | 1078.176 | -683.34
| 4600 | 21.976 | 328.467 | 4353.989 | 1110.072 | -702.912
| 4700 | 21.976 | 328.467 | 4446.723 | 1141.968 | -722.483
| 4800 | 21.976 | 328.467 | 4539.457 | 1173.864 | -742.055
| 4900 | 21.976 | 328.467 | 4632.191 | 1205.76 | -761.626
| 5000 | 21.976 | 328.467 | 4724.925 | 1237.656 | -781.198
| 5100 | 21.976 | 328.467 | 4817.659 | 1269.552 | -800.769
| 5200 | 21.976 | 328.467 | 4910.393 | 1301.448 | -820.341
| 5300 | 21.976 | 328.467 | 5003.127 | 1333.344 | -839.913
| 5400 | 21.976 | 328.467 | 5095.861 | 1365.24 | -859.484
| 5500 | 21.976 | 328.467 | 5188.595 | 1397.136 | -879.056
| 5600 | 21.976 | 328.467 | 5281.329 | 1429.032 | -898.627
| 5700 | 21.976 | 328.467 | 5374.063 | 1460.928 | -918.199
| 5800 | 21.976 | 328.467 | 5466.797 | 1492.824 | -937.77
| 5900 | 21.976 | 328.467 | 5559.531 | 1524.72 | -957.342
| 6000 | 21.976 | 328.467 | 5652.265 | 1556.616 | -976.913
| 6100 | 21.976 | 328.467 | 5744.999 | 1588.512 | -996.485
| 6200 | 21.976 | 328.467 | 5837.733 | 1620.408 | -1016.056
| 6300 | 21.976 | 328.467 | 5930.468 | 1652.304 | -1035.628
| 6400 | 21.976 | 328.467 | 6023.202 | 1684.2 | -1055.199
| 6500 | 21.976 | 328.467 | 6115.936 | 1716.096 | -1074.771
| 6600 | 21.976 | 328.467 | 6208.67 | 1747.992 | -1094.342
| 6700 | 21.976 | 328.467 | 6301.404 | 1779.888 | -1113.914
| 6800 | 21.976 | 328.467 | 6394.138 | 1811.784 | -1133.486
| 6900 | 21.976 | 328.467 | 6486.872 | 1843.68 | -1153.057
| 7000 | 21.976 | 328.467 | 6579.606 | 1875.576 | -1172.629
| 7100 | 21.976 | 328.467 | 6672.34 | 1907.472 | -1192.2
| 7200 | 21.976 | 328.467 | 6765.074 | 1939.368 | -1211.772
| 7300 | 21.976 | 328.467 | 6857.808 | 1971.264 | -1231.343
| 7400 | 21.976 | 328.467 | 6950.542 | 2003.16 | -1250.915
| 7500 | 21.976 | 328.467 | 7043.276 | 2035.056 | -1270.486
| 7600 | 21.976 | 328.467 | 7136.01 | 2066.952 | -1290.058
| 7700 | 21.976 | 328.467 | 7228.744 | 2098.848 | -1309.629
| 7800 | 21.976 | 328.467 | 7321.478 | 2130.744 | -1329.201
| 7900 | 21.976 | 328.467 | 7414.212 | 2162.64 | -1348.772
| 7952.103 | 21.976 | 328.467 | 7462.529 | 2179.259 | -1358.97
| 7960 | 19.607 | 328.467 | 7469.911 | 2181.648 | -1360.436
| 7970 | 16.607 | 328.467 | 7479.415 | 2184.297 | -1362.061
| 7980 | 13.607 | 328.467 | 7489.068 | 2186.518 | -1363.424
| 7990 | 10.607 | 328.467 | 7498.845 | 2188.305 | -1364.521
| 8000 | 7.607 | 328.467 | 7508.718 | 2189.654 | -1365.348
| 8010 | 4.607 | 328.467 | 7518.66 | 2190.561 | -1365.905
| 8020 | 1.607 | 328.467 | 7528.644 | 2191.023 | -1366.188
| 8025.357 | 0 | 0 | 7534 | 2191.087 | -1366.227
| 8092.99 | 1.014 | 215.004 | 7601.629 | 2190.596 | -1366.571
| 8100 | 1.014 | 215.004 | 7608.639 | 2190.495 | -1366.642
| 8200 | 1.014 | 215.004 | 7708.623 | 2189.044 | -1367.658
| 8300 | 1.014 | 215.004 | 7808.607 | 2187.594 | -1368.673
| 8400 | 1.014 | 215.004 | 7908.592 | 2186.144 | -1369.689
| 8500 | 1.014 | 215.004 | 8008.576 | 2184.693 | -1370.705
| 8600 | 1.014 | 215.004 | 8108.56 | 2183.243 | -1371.72
| 8700 | 1.014 | 215.004 | 8208.545 | 2181.793 | -1372.736
| 8800 | 1.014 | 215.004 | 8308.529 | 2180.343 | -1373.752
| 8900 | 1.014 | 215.004 | 8408.513 | 2178.892 | -1374.767
| 9000 | 1.014 | 215.004 | 8508.498 | 2177.442 | -1375.783
| 9100 | 1.014 | 215.004 | 8608.482 | 2175.992 | -1376.798
| 9200 | 1.014 | 215.004 | 8708.466 | 2174.542 | -1377.814
| 9300 | 1.014 | 215.004 | 8808.45 | 2173.091 | -1378.83
| 9400 | 1.014 | 215.004 | 8908.435 | 2171.641 | -1379.845
| 9500 | 1.014 | 215.004 | 9008.419 | 2170.191 | -1380.861
| 9600 | 1.014 | 215.004 | 9108.403 | 2168.741 | -1381.877
| 9700 | 1.014 | 215.004 | 9208.388 | 2167.29 | -1382.892
| 9800 | 1.014 | 215.004 | 9308.372 | 2165.84 | -1383.908
| 9900 | 1.014 | 215.004 | 9408.356 | 2164.39 | -1384.924
| 10000 | 1.014 | 215.004 | 9508.341 | 2162.939 | -1385.939
| 10100 | 1.014 | 215.004 | 9608.325 | 2161.489 | -1386.955
| 10200 | 1.014 | 215.004 | 9708.309 | 2160.039 | -1387.97
| 10300 | 1.014 | 215.004 | 9808.294 | 2158.589 | -1388.986
| 10400 | 1.014 | 215.004 | 9908.278 | 2157.138 | -1390.002
| 10500 | 1.014 | 215.004 | 10008.262 | 2155.688 | -1391.017
| 10600 | 1.014 | 215.004 | 10108.247 | 2154.238 | -1392.033
| 10700 | 1.014 | 215.004 | 10208.231 | 2152.788 | -1393.049
| 10800 | 1.014 | 215.004 | 10308.215 | 2151.337 | -1394.064
| 10900 | 1.014 | 215.004 | 10408.2 | 2149.887 | -1395.08
| 11000 | 1.014 | 215.004 | 10508.184 | 2148.437 | -1396.096
| 11100 | 1.014 | 215.004 | 10608.168 | 2146.987 | -1397.111
| 11200 | 1.014 | 215.004 | 10708.153 | 2145.536 | -1398.127
| 11300 | 1.014 | 215.004 | 10808.137 | 2144.086 | -1399.142
| 11400 | 1.014 | 215.004 | 10908.121 | 2142.636 | -1400.158
| 11500 | 1.014 | 215.004 | 11008.106 | 2141.185 | -1401.174
| 11600 | 1.014 | 215.004 | 11108.09 | 2139.735 | -1402.189
| 11700 | 1.014 | 215.004 | 11208.074 | 2138.285 | -1403.205
| 11800 | 1.014 | 215.004 | 11308.059 | 2136.835 | -1404.221
| 11900 | 1.014 | 215.004 | 11408.043 | 2135.384 | -1405.236
| 12000 | 1.014 | 215.004 | 11508.027 | 2133.934 | -1406.252
| 12100 | 1.014 | 215.004 | 11608.012 | 2132.484 | -1407.268
| 12200 | 1.014 | 215.004 | 11707.996 | 2131.034 | -1408.283
| 12300 | 1.014 | 215.004 | 11807.98 | 2129.583 | -1409.299
| 12400 | 1.014 | 215.004 | 11907.965 | 2128.133 | -1410.314
| 12500 | 1.014 | 215.004 | 12007.949 | 2126.683 | -1411.33
| 12600 | 1.014 | 215.004 | 12107.933 | 2125.233 | -1412.346
| 12700 | 1.014 | 215.004 | 12207.918 | 2123.782 | -1413.361
| 12800 | 1.014 | 215.004 | 12307.902 | 2122.332 | -1414.377
| 12900 | 1.014 | 215.004 | 12407.886 | 2120.882 | -1415.393
| 13000 | 1.014 | 215.004 | 12507.87 | 2119.431 | -1416.408
| 13100 | 1.014 | 215.004 | 12607.855 | 2117.981 | -1417.424
| 13200 | 1.014 | 215.004 | 12707.839 | 2116.531 | -1418.44
| 13300 | 1.014 | 215.004 | 12807.823 | 2115.081 | -1419.455
| 13400 | 1.014 | 215.004 | 12907.808 | 2113.63 | -1420.471
| 13500 | 1.014 | 215.004 | 13007.792 | 2112.18 | -1421.486
| 13600 | 1.014 | 215.004 | 13107.776 | 2110.73 | -1422.502
| 13707.24 | 1.014 | 215.004 | 13215 | 2109.175 | -1423.591

## Lookup (hidden)
North Reference | RetunValue | Grid Type | ReturnValue | Deviation Indicator | ReturnValue
| 2 |  | 0 |  | 2
True |  | SPCS-Colorado Central-NAD27 |  | Directional
Grid |  | SPCS-Colorado Central-NAD83 |  | High Angle
|  | SPCS-Colorado North-NAD27 |  | Horizontal
SPCS-Colorado North-NAD83
SPCS-Colorado South-NAD27
SPCS-Colorado South-NAD83
UTM-Zone 12 NAD27
UTM-Zone 12 NAD83
UTM-Zone 13 NAD27
UTM-Zone 13 NAD83