## Data
Header Information | measured depth (ft) | inclination (°) | azimuth (°) | true vertical depth (ft) | northing +N/-S (ft) | easting +E/-W (ft)
Operator Name | 0 | 0 | 0 | 0 | 0 | 0
QB Energy Operating, LLC | 100 | 0 | 0 | 100 | 0 | 0
Operator Number | 200 | 0 | 0 | 200 | 0 | 0
10844 | 225 | 0 | 0 | 225 | 0 | 0
Well Name and Number | 300 | 2.25 | 55.164 | 299.981 | 0.841 | 1.209
RNPU B27 FED 25B-22 197 | 400 | 5.25 | 55.164 | 399.755 | 4.577 | 6.576
API Number (if available) | 500 | 8.25 | 55.164 | 499.051 | 11.29 | 16.222
0510312693 | 600 | 11.25 | 55.164 | 597.595 | 20.963 | 30.121
Location: QQ SEC TWP RGE | 700 | 14.25 | 55.164 | 695.118 | 33.568 | 48.233
Lot 3 Sec 27 T1S R97W | 800 | 17.25 | 55.164 | 791.353 | 49.072 | 70.51
Citing Type: Planned or Actual | 900 | 20.25 | 55.164 | 886.035 | 67.431 | 96.891
Planned | 1000 | 23.25 | 55.164 | 978.905 | 88.596 | 127.302
Deviation Indicator | 1066.696 | 25.251 | 55.164 | 1039.713 | 104.244 | 149.786
Directional | 1100 | 25.251 | 55.164 | 1069.835 | 112.359 | 161.447
North Reference | 1200 | 25.251 | 55.164 | 1160.279 | 136.727 | 196.46
True | 1300 | 25.251 | 55.164 | 1250.724 | 161.095 | 231.474
Grid Type | 1400 | 25.251 | 55.164 | 1341.169 | 185.462 | 266.487
#VALUE! | 1500 | 25.251 | 55.164 | 1431.614 | 209.83 | 301.5
| 1600 | 25.251 | 55.164 | 1522.059 | 234.198 | 336.514
| 1700 | 25.251 | 55.164 | 1612.504 | 258.565 | 371.527
| 1800 | 25.251 | 55.164 | 1702.949 | 282.933 | 406.541
| 1900 | 25.251 | 55.164 | 1793.393 | 307.301 | 441.554
| 2000 | 25.251 | 55.164 | 1883.838 | 331.668 | 476.568
| 2100 | 25.251 | 55.164 | 1974.283 | 356.036 | 511.581
| 2200 | 25.251 | 55.164 | 2064.728 | 380.404 | 546.595
| 2300 | 25.251 | 55.164 | 2155.173 | 404.771 | 581.608
| 2400 | 25.251 | 55.164 | 2245.618 | 429.139 | 616.622
| 2500 | 25.251 | 55.164 | 2336.063 | 453.507 | 651.635
| 2600 | 25.251 | 55.164 | 2426.508 | 477.875 | 686.648
| 2700 | 25.251 | 55.164 | 2516.952 | 502.242 | 721.662
| 2800 | 25.251 | 55.164 | 2607.397 | 526.61 | 756.675
| 2900 | 25.251 | 55.164 | 2697.842 | 550.978 | 791.689
| 3000 | 25.251 | 55.164 | 2788.287 | 575.345 | 826.702
| 3100 | 25.251 | 55.164 | 2878.732 | 599.713 | 861.716
| 3200 | 25.251 | 55.164 | 2969.177 | 624.081 | 896.729
| 3300 | 25.251 | 55.164 | 3059.622 | 648.448 | 931.743
| 3400 | 25.251 | 55.164 | 3150.066 | 672.816 | 966.756
| 3500 | 25.251 | 55.164 | 3240.511 | 697.184 | 1001.77
| 3600 | 25.251 | 55.164 | 3330.956 | 721.552 | 1036.783
| 3700 | 25.251 | 55.164 | 3421.401 | 745.919 | 1071.797
| 3800 | 25.251 | 55.164 | 3511.846 | 770.287 | 1106.81
| 3900 | 25.251 | 55.164 | 3602.291 | 794.655 | 1141.823
| 4000 | 25.251 | 55.164 | 3692.736 | 819.022 | 1176.837
| 4100 | 25.251 | 55.164 | 3783.18 | 843.39 | 1211.85
| 4200 | 25.251 | 55.164 | 3873.625 | 867.758 | 1246.864
| 4300 | 25.251 | 55.164 | 3964.07 | 892.125 | 1281.877
| 4400 | 25.251 | 55.164 | 4054.515 | 916.493 | 1316.891
| 4500 | 25.251 | 55.164 | 4144.96 | 940.861 | 1351.904
| 4600 | 25.251 | 55.164 | 4235.405 | 965.229 | 1386.918
| 4700 | 25.251 | 55.164 | 4325.85 | 989.596 | 1421.931
| 4800 | 25.251 | 55.164 | 4416.294 | 1013.964 | 1456.945
| 4900 | 25.251 | 55.164 | 4506.739 | 1038.332 | 1491.958
| 5000 | 25.251 | 55.164 | 4597.184 | 1062.699 | 1526.971
| 5100 | 25.251 | 55.164 | 4687.629 | 1087.067 | 1561.985
| 5200 | 25.251 | 55.164 | 4778.074 | 1111.435 | 1596.998
| 5300 | 25.251 | 55.164 | 4868.519 | 1135.802 | 1632.012
| 5400 | 25.251 | 55.164 | 4958.964 | 1160.17 | 1667.025
| 5500 | 25.251 | 55.164 | 5049.409 | 1184.538 | 1702.039
| 5600 | 25.251 | 55.164 | 5139.853 | 1208.905 | 1737.052
| 5700 | 25.251 | 55.164 | 5230.298 | 1233.273 | 1772.066
| 5800 | 25.251 | 55.164 | 5320.743 | 1257.641 | 1807.079
| 5900 | 25.251 | 55.164 | 5411.188 | 1282.009 | 1842.093
| 6000 | 25.251 | 55.164 | 5501.633 | 1306.376 | 1877.106
| 6100 | 25.251 | 55.164 | 5592.078 | 1330.744 | 1912.119
| 6200 | 25.251 | 55.164 | 5682.523 | 1355.112 | 1947.133
| 6300 | 25.251 | 55.164 | 5772.967 | 1379.479 | 1982.146
| 6400 | 25.251 | 55.164 | 5863.412 | 1403.847 | 2017.16
| 6500 | 25.251 | 55.164 | 5953.857 | 1428.215 | 2052.173
| 6600 | 25.251 | 55.164 | 6044.302 | 1452.582 | 2087.187
| 6700 | 25.251 | 55.164 | 6134.747 | 1476.95 | 2122.2
| 6800 | 25.251 | 55.164 | 6225.192 | 1501.318 | 2157.214
| 6900 | 25.251 | 55.164 | 6315.637 | 1525.686 | 2192.227
| 7000 | 25.251 | 55.164 | 6406.081 | 1550.053 | 2227.241
| 7100 | 25.251 | 55.164 | 6496.526 | 1574.421 | 2262.254
| 7200 | 25.251 | 55.164 | 6586.971 | 1598.789 | 2297.268
| 7300 | 25.251 | 55.164 | 6677.416 | 1623.156 | 2332.281
| 7400.471 | 25.251 | 55.164 | 6768.287 | 1647.639 | 2367.46
| 7500 | 22.265 | 55.164 | 6859.371 | 1670.541 | 2400.367
| 7600 | 19.265 | 55.164 | 6952.865 | 1690.791 | 2429.464
| 7700 | 16.265 | 55.164 | 7048.085 | 1708.218 | 2454.505
| 7800 | 13.265 | 55.164 | 7144.772 | 1722.775 | 2475.42
| 7900 | 10.265 | 55.164 | 7242.66 | 1734.421 | 2492.154
| 8000 | 7.265 | 55.164 | 7341.481 | 1743.124 | 2504.66
| 8100 | 4.265 | 55.164 | 7440.964 | 1748.861 | 2512.904
| 8200 | 1.265 | 55.164 | 7540.836 | 1751.617 | 2516.863
| 8242.167 | 0 | 0 | 7583 | 1751.883 | 2517.245
| 8309.015 | 1.003 | 215.004 | 7649.844 | 1751.403 | 2516.91
| 8400 | 1.003 | 215.004 | 7740.815 | 1750.099 | 2515.996
| 8500 | 1.003 | 215.004 | 7840.8 | 1748.666 | 2514.992
| 8600 | 1.003 | 215.004 | 7940.785 | 1747.232 | 2513.989
| 8700 | 1.003 | 215.004 | 8040.769 | 1745.799 | 2512.985
| 8800 | 1.003 | 215.004 | 8140.754 | 1744.366 | 2511.981
| 8900 | 1.003 | 215.004 | 8240.739 | 1742.932 | 2510.977
| 9000 | 1.003 | 215.004 | 8340.723 | 1741.499 | 2509.973
| 9100 | 1.003 | 215.004 | 8440.708 | 1740.065 | 2508.969
| 9200 | 1.003 | 215.004 | 8540.693 | 1738.632 | 2507.966
| 9300 | 1.003 | 215.004 | 8640.677 | 1737.198 | 2506.962
| 9400 | 1.003 | 215.004 | 8740.662 | 1735.765 | 2505.958
| 9500 | 1.003 | 215.004 | 8840.647 | 1734.332 | 2504.954
| 9600 | 1.003 | 215.004 | 8940.632 | 1732.898 | 2503.95
| 9700 | 1.003 | 215.004 | 9040.616 | 1731.465 | 2502.946
| 9800 | 1.003 | 215.004 | 9140.601 | 1730.031 | 2501.943
| 9900 | 1.003 | 215.004 | 9240.586 | 1728.598 | 2500.939
| 10000 | 1.003 | 215.004 | 9340.57 | 1727.165 | 2499.935
| 10100 | 1.003 | 215.004 | 9440.555 | 1725.731 | 2498.931
| 10200 | 1.003 | 215.004 | 9540.54 | 1724.298 | 2497.927
| 10300 | 1.003 | 215.004 | 9640.524 | 1722.864 | 2496.923
| 10400 | 1.003 | 215.004 | 9740.509 | 1721.431 | 2495.92
| 10500 | 1.003 | 215.004 | 9840.494 | 1719.997 | 2494.916
| 10600 | 1.003 | 215.004 | 9940.478 | 1718.564 | 2493.912
| 10700 | 1.003 | 215.004 | 10040.463 | 1717.131 | 2492.908
| 10800 | 1.003 | 215.004 | 10140.448 | 1715.697 | 2491.904
| 10900 | 1.003 | 215.004 | 10240.432 | 1714.264 | 2490.9
| 11000 | 1.003 | 215.004 | 10340.417 | 1712.83 | 2489.897
| 11100 | 1.003 | 215.004 | 10440.402 | 1711.397 | 2488.893
| 11200 | 1.003 | 215.004 | 10540.387 | 1709.963 | 2487.889
| 11300 | 1.003 | 215.004 | 10640.371 | 1708.53 | 2486.885
| 11400 | 1.003 | 215.004 | 10740.356 | 1707.097 | 2485.881
| 11500 | 1.003 | 215.004 | 10840.341 | 1705.663 | 2484.877
| 11600 | 1.003 | 215.004 | 10940.325 | 1704.23 | 2483.874
| 11700 | 1.003 | 215.004 | 11040.31 | 1702.796 | 2482.87
| 11800 | 1.003 | 215.004 | 11140.295 | 1701.363 | 2481.866
| 11900 | 1.003 | 215.004 | 11240.279 | 1699.93 | 2480.862
| 12000 | 1.003 | 215.004 | 11340.264 | 1698.496 | 2479.858
| 12100 | 1.003 | 215.004 | 11440.249 | 1697.063 | 2478.854
| 12200 | 1.003 | 215.004 | 11540.233 | 1695.629 | 2477.851
| 12300 | 1.003 | 215.004 | 11640.218 | 1694.196 | 2476.847
| 12400 | 1.003 | 215.004 | 11740.203 | 1692.762 | 2475.843
| 12500 | 1.003 | 215.004 | 11840.187 | 1691.329 | 2474.839
| 12600 | 1.003 | 215.004 | 11940.172 | 1689.896 | 2473.835
| 12700 | 1.003 | 215.004 | 12040.157 | 1688.462 | 2472.831
| 12800 | 1.003 | 215.004 | 12140.142 | 1687.029 | 2471.828
| 12900 | 1.003 | 215.004 | 12240.126 | 1685.595 | 2470.824
| 13000 | 1.003 | 215.004 | 12340.111 | 1684.162 | 2469.82
| 13100 | 1.003 | 215.004 | 12440.096 | 1682.728 | 2468.816
| 13200 | 1.003 | 215.004 | 12540.08 | 1681.295 | 2467.812
| 13300 | 1.003 | 215.004 | 12640.065 | 1679.862 | 2466.808
| 13400 | 1.003 | 215.004 | 12740.05 | 1678.428 | 2465.804
| 13500 | 1.003 | 215.004 | 12840.034 | 1676.995 | 2464.801
| 13600 | 1.003 | 215.004 | 12940.019 | 1675.561 | 2463.797
| 13700 | 1.003 | 215.004 | 13040.004 | 1674.128 | 2462.793
| 13800 | 1.003 | 215.004 | 13139.988 | 1672.695 | 2461.789
| 13900 | 1.003 | 215.004 | 13239.973 | 1671.261 | 2460.785
| 13990.041 | 1.003 | 215.004 | 13330 | 1669.97 | 2459.881

## Lookup (hidden)
North Reference | RetunValue | Grid Type | ReturnValue | Deviation Indicator | ReturnValue
| 2 |  | 0 |  | 2
True |  | SPCS-Colorado Central-NAD27 |  | Directional
Grid |  | SPCS-Colorado Central-NAD83 |  | High Angle
|  | SPCS-Colorado North-NAD27 |  | Horizontal
SPCS-Colorado North-NAD83
SPCS-Colorado South-NAD27
SPCS-Colorado South-NAD83
UTM-Zone 12 NAD27
UTM-Zone 12 NAD83
UTM-Zone 13 NAD27
UTM-Zone 13 NAD83