## Data
Header Information | measured depth (ft) | inclination (°) | azimuth (°) | true vertical depth (ft) | northing +N/-S (ft) | easting +E/-W (ft)
Operator Name | 0 | 0 | 0 | 0 | 0 | 0
QB Energy Operating, LLC | 100 | 0 | 0 | 100 | 0 | 0
Operator Number | 200 | 0 | 0 | 200 | 0 | 0
10844 | 300 | 3 | 358.885 | 299.954 | 2.617 | -0.051
Well Name and Number | 400 | 6 | 358.885 | 399.635 | 10.46 | -0.204
RNPU B27 FED 25A-22 197 | 500 | 9 | 358.885 | 498.768 | 23.509 | -0.458
API Number (if available) | 600 | 12 | 358.885 | 597.082 | 41.727 | -0.812
0510312695 | 700 | 15 | 358.885 | 694.308 | 65.065 | -1.267
Location: QQ SEC TWP RGE | 800 | 18 | 358.885 | 790.179 | 93.457 | -1.819
Lot 3 Sec 27 T1S R97W | 900 | 21 | 358.885 | 884.432 | 126.828 | -2.469
Citing Type: Planned or Actual | 1000 | 24 | 358.885 | 976.81 | 165.085 | -3.214
Planned | 1024.911 | 24.747 | 358.885 | 999.5 | 175.363 | -3.414
Deviation Indicator | 1100 | 24.747 | 358.885 | 1067.693 | 206.791 | -4.026
Directional | 1200 | 24.747 | 358.885 | 1158.51 | 248.645 | -4.84
North Reference | 1300 | 24.747 | 358.885 | 1249.326 | 290.498 | -5.655
True | 1400 | 24.747 | 358.885 | 1340.142 | 332.352 | -6.47
Grid Type | 1500 | 24.747 | 358.885 | 1430.959 | 374.206 | -7.285
#VALUE! | 1600 | 24.747 | 358.885 | 1521.775 | 416.06 | -8.099
| 1700 | 24.747 | 358.885 | 1612.591 | 457.913 | -8.914
| 1800 | 24.747 | 358.885 | 1703.407 | 499.767 | -9.729
| 1900 | 24.747 | 358.885 | 1794.224 | 541.621 | -10.544
| 2000 | 24.747 | 358.885 | 1885.04 | 583.475 | -11.358
| 2100 | 24.747 | 358.885 | 1975.856 | 625.329 | -12.173
| 2200 | 24.747 | 358.885 | 2066.672 | 667.182 | -12.988
| 2300 | 24.747 | 358.885 | 2157.489 | 709.036 | -13.803
| 2400 | 24.747 | 358.885 | 2248.305 | 750.89 | -14.617
| 2500 | 24.747 | 358.885 | 2339.121 | 792.744 | -15.432
| 2600 | 24.747 | 358.885 | 2429.938 | 834.598 | -16.247
| 2700 | 24.747 | 358.885 | 2520.754 | 876.451 | -17.062
| 2800 | 24.747 | 358.885 | 2611.57 | 918.305 | -17.876
| 2900 | 24.747 | 358.885 | 2702.386 | 960.159 | -18.691
| 3000 | 24.747 | 358.885 | 2793.203 | 1002.013 | -19.506
| 3100 | 24.747 | 358.885 | 2884.019 | 1043.867 | -20.321
| 3200 | 24.747 | 358.885 | 2974.835 | 1085.72 | -21.135
| 3300 | 24.747 | 358.885 | 3065.651 | 1127.574 | -21.95
| 3400 | 24.747 | 358.885 | 3156.468 | 1169.428 | -22.765
| 3500 | 24.747 | 358.885 | 3247.284 | 1211.282 | -23.58
| 3600 | 24.747 | 358.885 | 3338.1 | 1253.136 | -24.394
| 3700 | 24.747 | 358.885 | 3428.917 | 1294.989 | -25.209
| 3800 | 24.747 | 358.885 | 3519.733 | 1336.843 | -26.024
| 3900 | 24.747 | 358.885 | 3610.549 | 1378.697 | -26.839
| 4000 | 24.747 | 358.885 | 3701.365 | 1420.551 | -27.653
| 4100 | 24.747 | 358.885 | 3792.182 | 1462.405 | -28.468
| 4200 | 24.747 | 358.885 | 3882.998 | 1504.258 | -29.283
| 4300 | 24.747 | 358.885 | 3973.814 | 1546.112 | -30.098
| 4400 | 24.747 | 358.885 | 4064.631 | 1587.966 | -30.912
| 4500 | 24.747 | 358.885 | 4155.447 | 1629.82 | -31.727
| 4600 | 24.747 | 358.885 | 4246.263 | 1671.674 | -32.542
| 4700 | 24.747 | 358.885 | 4337.079 | 1713.527 | -33.357
| 4800 | 24.747 | 358.885 | 4427.896 | 1755.381 | -34.172
| 4900 | 24.747 | 358.885 | 4518.712 | 1797.235 | -34.986
| 5000 | 24.747 | 358.885 | 4609.528 | 1839.089 | -35.801
| 5100 | 24.747 | 358.885 | 4700.344 | 1880.942 | -36.616
| 5200 | 24.747 | 358.885 | 4791.161 | 1922.796 | -37.431
| 5300 | 24.747 | 358.885 | 4881.977 | 1964.65 | -38.245
| 5400 | 24.747 | 358.885 | 4972.793 | 2006.504 | -39.06
| 5500 | 24.747 | 358.885 | 5063.61 | 2048.358 | -39.875
| 5600 | 24.747 | 358.885 | 5154.426 | 2090.211 | -40.69
| 5700 | 24.747 | 358.885 | 5245.242 | 2132.065 | -41.504
| 5800 | 24.747 | 358.885 | 5336.058 | 2173.919 | -42.319
| 5900 | 24.747 | 358.885 | 5426.875 | 2215.773 | -43.134
| 6000 | 24.747 | 358.885 | 5517.691 | 2257.627 | -43.949
| 6100 | 24.747 | 358.885 | 5608.507 | 2299.48 | -44.763
| 6200 | 24.747 | 358.885 | 5699.324 | 2341.334 | -45.578
| 6300 | 24.747 | 358.885 | 5790.14 | 2383.188 | -46.393
| 6400 | 24.747 | 358.885 | 5880.956 | 2425.042 | -47.208
| 6500 | 24.747 | 358.885 | 5971.772 | 2466.896 | -48.022
| 6600 | 24.747 | 358.885 | 6062.589 | 2508.749 | -48.837
| 6700 | 24.747 | 358.885 | 6153.405 | 2550.603 | -49.652
| 6800 | 24.747 | 358.885 | 6244.221 | 2592.457 | -50.467
| 6900 | 24.747 | 358.885 | 6335.037 | 2634.311 | -51.281
| 7000 | 24.747 | 358.885 | 6425.854 | 2676.165 | -52.096
| 7100 | 24.747 | 358.885 | 6516.67 | 2718.018 | -52.911
| 7200 | 24.747 | 358.885 | 6607.486 | 2759.872 | -53.726
| 7300 | 24.747 | 358.885 | 6698.303 | 2801.726 | -54.54
| 7400 | 24.747 | 358.885 | 6789.119 | 2843.58 | -55.355
| 7419.139 | 24.747 | 358.885 | 6806.5 | 2851.59 | -55.511
| 7500 | 22.321 | 358.885 | 6880.63 | 2883.869 | -56.139
| 7600 | 19.321 | 358.885 | 6974.088 | 2919.404 | -56.831
| 7700 | 16.321 | 358.885 | 7069.279 | 2950 | -57.427
| 7800 | 13.321 | 358.885 | 7165.941 | 2975.573 | -57.925
| 7900 | 10.321 | 358.885 | 7263.808 | 2996.053 | -58.323
| 8000 | 7.321 | 358.885 | 7362.614 | 3011.384 | -58.622
| 8100 | 4.321 | 358.885 | 7462.087 | 3021.524 | -58.819
| 8200 | 1.321 | 358.885 | 7561.954 | 3026.445 | -58.915
| 8244.049 | 0 | 0 | 7606 | 3026.953 | -58.925
| 8300 | 0.839 | 215.004 | 7661.949 | 3026.617 | -59.16
| 8310.979 | 1.004 | 215.004 | 7672.926 | 3026.473 | -59.261
| 8400 | 1.004 | 215.004 | 7761.933 | 3025.195 | -60.156
| 8500 | 1.004 | 215.004 | 7861.918 | 3023.76 | -61.161
| 8600 | 1.004 | 215.004 | 7961.903 | 3022.325 | -62.166
| 8700 | 1.004 | 215.004 | 8061.887 | 3020.89 | -63.171
| 8800 | 1.004 | 215.004 | 8161.872 | 3019.454 | -64.176
| 8900 | 1.004 | 215.004 | 8261.857 | 3018.019 | -65.181
| 9000 | 1.004 | 215.004 | 8361.841 | 3016.584 | -66.186
| 9100 | 1.004 | 215.004 | 8461.826 | 3015.149 | -67.191
| 9200 | 1.004 | 215.004 | 8561.811 | 3013.714 | -68.197
| 9300 | 1.004 | 215.004 | 8661.795 | 3012.278 | -69.202
| 9400 | 1.004 | 215.004 | 8761.78 | 3010.843 | -70.207
| 9500 | 1.004 | 215.004 | 8861.765 | 3009.408 | -71.212
| 9600 | 1.004 | 215.004 | 8961.749 | 3007.973 | -72.217
| 9700 | 1.004 | 215.004 | 9061.734 | 3006.538 | -73.222
| 9800 | 1.004 | 215.004 | 9161.719 | 3005.102 | -74.227
| 9900 | 1.004 | 215.004 | 9261.703 | 3003.667 | -75.232
| 10000 | 1.004 | 215.004 | 9361.688 | 3002.232 | -76.237
| 10100 | 1.004 | 215.004 | 9461.673 | 3000.797 | -77.242
| 10200 | 1.004 | 215.004 | 9561.657 | 2999.362 | -78.247
| 10300 | 1.004 | 215.004 | 9661.642 | 2997.927 | -79.252
| 10400 | 1.004 | 215.004 | 9761.626 | 2996.491 | -80.257
| 10500 | 1.004 | 215.004 | 9861.611 | 2995.056 | -81.263
| 10600 | 1.004 | 215.004 | 9961.596 | 2993.621 | -82.268
| 10700 | 1.004 | 215.004 | 10061.58 | 2992.186 | -83.273
| 10800 | 1.004 | 215.004 | 10161.565 | 2990.751 | -84.278
| 10900 | 1.004 | 215.004 | 10261.55 | 2989.315 | -85.283
| 11000 | 1.004 | 215.004 | 10361.534 | 2987.88 | -86.288
| 11100 | 1.004 | 215.004 | 10461.519 | 2986.445 | -87.293
| 11200 | 1.004 | 215.004 | 10561.504 | 2985.01 | -88.298
| 11300 | 1.004 | 215.004 | 10661.488 | 2983.575 | -89.303
| 11400 | 1.004 | 215.004 | 10761.473 | 2982.139 | -90.308
| 11500 | 1.004 | 215.004 | 10861.458 | 2980.704 | -91.313
| 11600 | 1.004 | 215.004 | 10961.442 | 2979.269 | -92.318
| 11700 | 1.004 | 215.004 | 11061.427 | 2977.834 | -93.323
| 11800 | 1.004 | 215.004 | 11161.412 | 2976.399 | -94.328
| 11900 | 1.004 | 215.004 | 11261.396 | 2974.964 | -95.334
| 12000 | 1.004 | 215.004 | 11361.381 | 2973.528 | -96.339
| 12100 | 1.004 | 215.004 | 11461.365 | 2972.093 | -97.344
| 12200 | 1.004 | 215.004 | 11561.35 | 2970.658 | -98.349
| 12300 | 1.004 | 215.004 | 11661.335 | 2969.223 | -99.354
| 12400 | 1.004 | 215.004 | 11761.319 | 2967.788 | -100.359
| 12500 | 1.004 | 215.004 | 11861.304 | 2966.352 | -101.364
| 12600 | 1.004 | 215.004 | 11961.289 | 2964.917 | -102.369
| 12700 | 1.004 | 215.004 | 12061.273 | 2963.482 | -103.374
| 12800 | 1.004 | 215.004 | 12161.258 | 2962.047 | -104.379
| 12900 | 1.004 | 215.004 | 12261.243 | 2960.612 | -105.384
| 13000 | 1.004 | 215.004 | 12361.227 | 2959.176 | -106.389
| 13100 | 1.004 | 215.004 | 12461.212 | 2957.741 | -107.394
| 13200 | 1.004 | 215.004 | 12561.197 | 2956.306 | -108.4
| 13300 | 1.004 | 215.004 | 12661.181 | 2954.871 | -109.405
| 13400 | 1.004 | 215.004 | 12761.166 | 2953.436 | -110.41
| 13500 | 1.004 | 215.004 | 12861.151 | 2952 | -111.415
| 13600 | 1.004 | 215.004 | 12961.135 | 2950.565 | -112.42
| 13700 | 1.004 | 215.004 | 13061.12 | 2949.13 | -113.425
| 13800 | 1.004 | 215.004 | 13161.105 | 2947.695 | -114.43
| 13900 | 1.004 | 215.004 | 13261.089 | 2946.26 | -115.435
| 13984.924 | 1.004 | 215.004 | 13346 | 2945.041 | -116.289

## Lookup (hidden)
North Reference | RetunValue | Grid Type | ReturnValue | Deviation Indicator | ReturnValue
| 2 |  | 0 |  | 2
True |  | SPCS-Colorado Central-NAD27 |  | Directional
Grid |  | SPCS-Colorado Central-NAD83 |  | High Angle
|  | SPCS-Colorado North-NAD27 |  | Horizontal
SPCS-Colorado North-NAD83
SPCS-Colorado South-NAD27
SPCS-Colorado South-NAD83
UTM-Zone 12 NAD27
UTM-Zone 12 NAD83
UTM-Zone 13 NAD27
UTM-Zone 13 NAD83