## Data
Header Information | measured depth (ft) | inclination (°) | azimuth (°) | true vertical depth (ft) | northing +N/-S (ft) | easting +E/-W (ft)
Operator Name | 0 | 0 | 14.67 | 0 | 0 | 0
PDC Energy Inc | 25 | 0 | 14.67 | 25 | 0 | 0
Operator Number | 205 | 0.26 | 14.67 | 205 | 0.4 | 0.1
69175 | 296 | 1.32 | 193.8 | 295.99 | -0.42 | -0.09
Well Name and Number | 388 | 2.02 | 202.06 | 387.95 | -2.95 | -0.96
CAPITOL 07N | 481 | 4.13 | 195.9 | 480.81 | -7.7 | -2.49
API Number (if available) | 573 | 5.45 | 198.89 | 572.49 | -15.02 | -4.81
05-123-53063-01 | 668 | 7.3 | 194.15 | 666.9 | -25.14 | -7.75
Location: QQ SEC TWP RGE | 761 | 7.74 | 195.03 | 759.1 | -36.91 | -10.82
SESW SEC.36-T05N-R66W | 855 | 7.65 | 196.96 | 852.25 | -49.01 | -14.28
Citing Type: Planned or Actual | 949 | 7.47 | 196.96 | 945.44 | -60.84 | -17.89
Planned | 1043 | 7.39 | 197.31 | 1038.65 | -72.46 | -21.47
Deviation Indicator | 1136 | 7.39 | 197.14 | 1130.87 | -83.88 | -25.01
Horizontal | 1231 | 8 | 195.73 | 1225.02 | -96.08 | -28.61
North Reference | 1324 | 7.83 | 195.73 | 1317.13 | -108.41 | -32.08
Grid | 1418 | 6.77 | 199.6 | 1410.37 | -119.79 | -35.67
Grid Type | 1512 | 6.07 | 199.24 | 1503.78 | -129.71 | -39.17
SPCS-Colorado North-NAD83 | 1559 | 6.24 | 198.54 | 1550.51 | -134.47 | -40.8
| 1673 | 6.19 | 202.95 | 1663.84 | -146.01 | -45.17
| 1767 | 7.52 | 203.01 | 1757.17 | -156.34 | -49.55
| 1860 | 7.73 | 202.25 | 1849.34 | -167.73 | -54.29
| 1953 | 7.53 | 201.94 | 1941.52 | -179.17 | -58.94
| 2047 | 7.68 | 202.54 | 2034.69 | -190.68 | -63.65
| 2141 | 6.84 | 203.86 | 2127.94 | -201.6 | -68.32
| 2235 | 6.99 | 203.01 | 2221.26 | -211.99 | -72.82
| 2328 | 6.81 | 202.9 | 2313.58 | -222.28 | -77.18
| 2422 | 7.08 | 202.92 | 2406.89 | -232.74 | -81.6
| 2516 | 7.14 | 202.28 | 2500.17 | -243.49 | -86.07
| 2610 | 7.03 | 200.74 | 2593.45 | -254.27 | -90.33
| 2704 | 7.08 | 203.11 | 2686.74 | -264.98 | -94.64
| 2798 | 6.75 | 201.94 | 2780.06 | -275.43 | -98.97
| 2892 | 7.04 | 205.47 | 2873.38 | -285.76 | -103.52
| 2985 | 6.74 | 203.56 | 2965.7 | -295.9 | -108.15
| 3079 | 6.68 | 203.55 | 3059.06 | -305.97 | -112.54
| 3172 | 6.24 | 202.03 | 3151.47 | -315.62 | -116.59
| 3266 | 6.52 | 199.52 | 3244.89 | -325.38 | -120.29
| 3360 | 6.55 | 203.13 | 3338.28 | -335.34 | -124.18
| 3453 | 6.57 | 201.48 | 3430.67 | -345.17 | -128.21
| 3547 | 6.96 | 202.05 | 3524.01 | -355.45 | -132.32
| 3641 | 5.94 | 202.81 | 3617.42 | -365.22 | -136.35
| 3735 | 6.63 | 197.97 | 3710.85 | -374.86 | -139.91
| 3828 | 6.88 | 199.62 | 3803.21 | -385.22 | -143.43
| 3923 | 6.67 | 199.91 | 3897.54 | -395.76 | -147.22
| 4017 | 6.72 | 200.77 | 3990.9 | -406.04 | -151.03
| 4111 | 6.42 | 208.13 | 4084.29 | -415.81 | -155.46
| 4204 | 6.5 | 201.2 | 4176.7 | -425.31 | -159.81
| 4299 | 6.05 | 208.26 | 4271.13 | -434.73 | -164.13
| 4393 | 7.03 | 203.44 | 4364.52 | -444.37 | -168.76
| 4486 | 6.87 | 201.15 | 4456.84 | -454.78 | -173.03
| 4579 | 6.78 | 203.61 | 4549.18 | -465 | -177.24
| 4672 | 6.73 | 195.64 | 4641.53 | -475.28 | -180.91
| 4766 | 6.84 | 199.23 | 4734.87 | -485.87 | -184.24
| 4860 | 6.83 | 198.84 | 4828.21 | -496.44 | -187.88
| 4954 | 6.65 | 200.88 | 4921.56 | -506.82 | -191.63
| 5048 | 6.59 | 201.5 | 5014.93 | -516.92 | -195.55
| 5142 | 6.59 | 201.66 | 5108.31 | -526.95 | -199.51
| 5236 | 6.52 | 201.03 | 5201.69 | -536.95 | -203.42
| 5330 | 6.61 | 200.04 | 5295.08 | -547.01 | -207.19
| 5424 | 6.55 | 201.43 | 5388.46 | -557.08 | -211
| 5518 | 6.84 | 200.34 | 5481.82 | -567.32 | -214.91
| 5613 | 6.72 | 200.94 | 5576.15 | -577.82 | -218.86
| 5706 | 6.5 | 200.16 | 5668.54 | -587.84 | -222.62
| 5799 | 6.64 | 201.24 | 5760.93 | -597.8 | -226.38
| 5892 | 6.59 | 200 | 5853.31 | -607.82 | -230.15
| 5986 | 6.49 | 200.37 | 5946.69 | -617.87 | -233.85
| 6080 | 6.53 | 201.02 | 6040.09 | -627.84 | -237.61
| 6174 | 6.51 | 200.7 | 6133.48 | -637.81 | -241.41
| 6268 | 6.45 | 201.08 | 6226.88 | -647.72 | -245.2
| 6362 | 2.68 | 195.59 | 6320.56 | -654.77 | -247.69
| 6455 | 6.5 | 348.98 | 6413.41 | -651.69 | -249.28
| 6549 | 13.65 | 349.7 | 6505.9 | -635.54 | -252.29
| 6643 | 22.08 | 350.39 | 6595.28 | -607.15 | -257.23
| 6738 | 29.55 | 354.19 | 6680.75 | -566.18 | -262.59
| 6832 | 38.77 | 355.73 | 6758.45 | -513.66 | -267.13
| 6926 | 48.47 | 357.15 | 6826.42 | -449.01 | -271.08
| 7020 | 55.19 | 1.06 | 6884.49 | -375.18 | -272.12
| 7114 | 65.22 | 0.94 | 6931.14 | -293.73 | -270.7
| 7208 | 71.68 | 0.22 | 6965.65 | -206.35 | -269.83
| 7302 | 82.28 | 359.49 | 6986.8 | -114.9 | -270.08
| 7397 | 90.25 | 0.2 | 6992.98 | -20.18 | -270.33
| 7490 | 90.03 | 0.75 | 6992.75 | 72.82 | -269.56
| 7583 | 90.12 | 2.42 | 6992.63 | 165.78 | -266.99
| 7677 | 90.12 | 2.17 | 6992.43 | 259.71 | -263.22
| 7770 | 90.12 | 0.83 | 6992.24 | 352.67 | -260.79
| 7863 | 90.15 | 359.77 | 6992.02 | 445.67 | -260.3
| 7957 | 89.45 | 359.41 | 6992.35 | 539.67 | -260.97
| 8050 | 89.57 | 359.53 | 6993.14 | 632.66 | -261.83
| 8144 | 89.94 | 359.56 | 6993.54 | 726.65 | -262.58
| 8238 | 89.63 | 359.48 | 6993.9 | 820.65 | -263.37
| 8331 | 90.22 | 359.9 | 6994.02 | 913.65 | -263.87
| 8426 | 90.59 | 0.05 | 6993.35 | 1008.65 | -263.91
| 8520 | 90.18 | 358.53 | 6992.72 | 1102.63 | -265.08
| 8614 | 90.22 | 359.59 | 6992.39 | 1196.62 | -266.62
| 8708 | 90.09 | 359.07 | 6992.13 | 1290.61 | -267.72
| 8801 | 90.18 | 359.87 | 6991.91 | 1383.61 | -268.58
| 8895 | 90.31 | 359.78 | 6991.51 | 1477.6 | -268.87
| 8988 | 90.06 | 359.48 | 6991.21 | 1570.6 | -269.47
| 9088 | 88.161 | 1.803 | 6992.76 | 1670.57 | -268.35
| 9096.48 | 88 | 2 | 6993.05 | 1679.04 | -268.07
| 9188 | 87.181 | 3.638 | 6996.9 | 1770.37 | -263.57
| 9208.2 | 87 | 4 | 6997.92 | 1790.5 | -262.23
| 9288 | 87 | 4 | 7002.1 | 1869.99 | -256.67
| 9303.2 | 87 | 4 | 7002.89 | 1885.13 | -255.61
| 9388 | 87.802 | 2.504 | 7006.74 | 1969.71 | -250.8
| 9488 | 88.749 | 0.742 | 7009.75 | 2069.62 | -247.97
| 9588 | 89.697 | 358.98 | 7011.11 | 2169.6 | -248.22
| 9641.56 | 90.205 | 358.037 | 7011.15 | 2223.15 | -249.61
| 9688 | 90.205 | 358.037 | 7010.99 | 2269.56 | -251.2
| 9788 | 90.205 | 358.037 | 7010.63 | 2369.5 | -254.62
| 9888 | 90.205 | 358.037 | 7010.27 | 2469.44 | -258.05
| 9988 | 90.205 | 358.037 | 7009.91 | 2569.38 | -261.47
| 10088 | 90.205 | 358.037 | 7009.55 | 2669.32 | -264.9
| 10188 | 90.205 | 358.037 | 7009.19 | 2769.26 | -268.32
| 10288 | 90.205 | 358.037 | 7008.84 | 2869.2 | -271.75
| 10388 | 90.205 | 358.037 | 7008.48 | 2969.14 | -275.17
| 10488 | 90.205 | 358.037 | 7008.12 | 3069.08 | -278.6
| 10588 | 90.205 | 358.037 | 7007.76 | 3169.02 | -282.02
| 10688 | 90.205 | 358.037 | 7007.4 | 3268.96 | -285.45
| 10788 | 90.205 | 358.037 | 7007.04 | 3368.9 | -288.87
| 10888 | 90.205 | 358.037 | 7006.69 | 3468.85 | -292.3
| 10988 | 90.205 | 358.037 | 7006.33 | 3568.79 | -295.72
| 11088 | 90.205 | 358.037 | 7005.97 | 3668.73 | -299.14
| 11188 | 90.205 | 358.037 | 7005.61 | 3768.67 | -302.57
| 11288 | 90.205 | 358.037 | 7005.25 | 3868.61 | -305.99
| 11388 | 90.205 | 358.037 | 7004.89 | 3968.55 | -309.42
| 11488 | 90.205 | 358.037 | 7004.54 | 4068.49 | -312.84
| 11588 | 90.205 | 358.037 | 7004.18 | 4168.43 | -316.27
| 11688 | 90.205 | 358.037 | 7003.82 | 4268.37 | -319.69
| 11788 | 90.205 | 358.037 | 7003.46 | 4368.31 | -323.12
| 11888 | 90.205 | 358.037 | 7003.1 | 4468.25 | -326.54
| 11988 | 90.205 | 358.037 | 7002.74 | 4568.19 | -329.97
| 11988.98 | 90.205 | 358.037 | 7002.74 | 4569.17 | -330
| 12054.42 | 90.205 | 359.346 | 7002.51 | 4634.59 | -331.49
| 12088 | 90.205 | 359.346 | 7002.39 | 4668.17 | -331.88
| 12188 | 90.205 | 359.346 | 7002.03 | 4768.16 | -333.02
| 12288 | 90.205 | 359.346 | 7001.67 | 4868.16 | -334.16
| 12388 | 90.205 | 359.346 | 7001.31 | 4968.15 | -335.3
| 12488 | 90.205 | 359.346 | 7000.95 | 5068.14 | -336.44
| 12588 | 90.205 | 359.346 | 7000.59 | 5168.14 | -337.58
| 12688 | 90.205 | 359.346 | 7000.24 | 5268.13 | -338.72
| 12788 | 90.205 | 359.346 | 6999.88 | 5368.12 | -339.86
| 12888 | 90.205 | 359.346 | 6999.52 | 5468.11 | -341
| 12988 | 90.205 | 359.346 | 6999.16 | 5568.11 | -342.15
| 13088 | 90.205 | 359.346 | 6998.8 | 5668.1 | -343.29
| 13188 | 90.205 | 359.346 | 6998.45 | 5768.09 | -344.43
| 13288 | 90.205 | 359.346 | 6998.09 | 5868.09 | -345.57
| 13388 | 90.205 | 359.346 | 6997.73 | 5968.08 | -346.71
| 13488 | 90.205 | 359.346 | 6997.37 | 6068.07 | -347.85
| 13588 | 90.205 | 359.346 | 6997.01 | 6168.06 | -348.99
| 13688 | 90.205 | 359.346 | 6996.65 | 6268.06 | -350.13
| 13788 | 90.205 | 359.346 | 6996.3 | 6368.05 | -351.27
| 13888 | 90.205 | 359.346 | 6995.94 | 6468.04 | -352.41
| 13988 | 90.205 | 359.346 | 6995.58 | 6568.04 | -353.56
| 14088 | 90.205 | 359.346 | 6995.22 | 6668.03 | -354.7
| 14188 | 90.205 | 359.346 | 6994.86 | 6768.02 | -355.84
| 14288 | 90.205 | 359.346 | 6994.51 | 6868.01 | -356.98
| 14388 | 90.205 | 359.346 | 6994.15 | 6968.01 | -358.12
| 14488 | 90.205 | 359.346 | 6993.79 | 7068 | -359.26
| 14588 | 90.205 | 359.346 | 6993.43 | 7167.99 | -360.4
| 14688 | 90.205 | 359.346 | 6993.07 | 7267.99 | -361.54
| 14788 | 90.205 | 359.346 | 6992.72 | 7367.98 | -362.68
| 14888 | 90.205 | 359.346 | 6992.36 | 7467.97 | -363.82
| 14988 | 90.205 | 359.346 | 6992 | 7567.96 | -364.96
| 15088 | 90.205 | 359.346 | 6991.64 | 7667.96 | -366.11
| 15188 | 90.205 | 359.346 | 6991.28 | 7767.95 | -367.25
| 15288 | 90.205 | 359.346 | 6990.92 | 7867.94 | -368.39
| 15388 | 90.205 | 359.346 | 6990.57 | 7967.94 | -369.53
| 15488 | 90.205 | 359.346 | 6990.21 | 8067.93 | -370.67
| 15588 | 90.205 | 359.346 | 6989.85 | 8167.92 | -371.81
| 15688 | 90.205 | 359.346 | 6989.49 | 8267.91 | -372.95
| 15788 | 90.205 | 359.346 | 6989.13 | 8367.91 | -374.09
| 15888 | 90.205 | 359.346 | 6988.78 | 8467.9 | -375.23
| 15988 | 90.205 | 359.346 | 6988.42 | 8567.89 | -376.37
| 16088 | 90.205 | 359.346 | 6988.06 | 8667.89 | -377.52
| 16188 | 90.205 | 359.346 | 6987.7 | 8767.88 | -378.66
| 16288 | 90.205 | 359.346 | 6987.34 | 8867.87 | -379.8
| 16388 | 90.205 | 359.346 | 6986.98 | 8967.86 | -380.94
| 16488 | 90.205 | 359.346 | 6986.63 | 9067.86 | -382.08
| 16588 | 90.205 | 359.346 | 6986.27 | 9167.85 | -383.22
| 16688 | 90.205 | 359.346 | 6985.91 | 9267.84 | -384.36
| 16788 | 90.205 | 359.346 | 6985.55 | 9367.84 | -385.5
| 16888 | 90.205 | 359.346 | 6985.19 | 9467.83 | -386.64
| 16942.08 | 90.205 | 359.346 | 6985 | 9521.91 | -387.26

## Lookup (hidden)
North Reference | RetunValue | Grid Type | ReturnValue | Deviation Indicator | ReturnValue
| 3 |  | 5 |  | 4
True |  | SPCS-Colorado Central-NAD27 |  | Directional
Grid |  | SPCS-Colorado Central-NAD83 |  | High Angle
|  | SPCS-Colorado North-NAD27 |  | Horizontal
SPCS-Colorado North-NAD83
SPCS-Colorado South-NAD27
SPCS-Colorado South-NAD83
UTM-Zone 12 NAD27
UTM-Zone 12 NAD83
UTM-Zone 13 NAD27
UTM-Zone 13 NAD83