## Data
Header Information | measured depth (ft) | inclination (°) | azimuth (°) | true vertical depth (ft) | northing +N/-S (ft) | easting +E/-W (ft)
Operator Name | 0 | 0 | 61.318 | 0 | 0 | 0
10805 | 25.5 | 0 | 61.318 | 25.5 | 0 | 0
Operator Number | 100 | 0 | 61.318 | 100 | 0 | 0
FULCRUM ENERGY OPERATING LLC | 200 | 0 | 61.318 | 200 | 0 | 0
Well Name and Number | 300 | 0 | 61.318 | 300 | 0 | 0
Janet 0780 9S-4H9 | 400 | 0 | 61.318 | 400 | 0 | 0
API Number (if available) | 500 | 0 | 61.318 | 500 | 0 | 0
05-057-06643 | 600 | 2 | 61.318 | 599.98 | 0.84 | 1.53
Location: QQ SEC TWP RGE | 700 | 4 | 61.318 | 699.84 | 3.35 | 6.12
NENE 5 7N 80W | 800 | 6 | 61.318 | 799.45 | 7.53 | 13.77
Citing Type: Planned or Actual | 900 | 8 | 61.318 | 898.7 | 13.38 | 24.46
Planned | 1000 | 10 | 61.318 | 997.47 | 20.89 | 38.18
Deviation Indicator | 1100 | 12 | 61.318 | 1095.62 | 30.05 | 54.92
Horizontal | 1200 | 14 | 61.318 | 1193.06 | 40.84 | 74.66
North Reference | 1300 | 16 | 61.318 | 1289.64 | 53.26 | 97.36
True | 1317.52 | 16.35 | 61.318 | 1306.47 | 55.6 | 101.64
Grid Type | 1400 | 16.35 | 61.318 | 1385.61 | 66.75 | 122.01
#VALUE! | 1500 | 16.35 | 61.318 | 1481.57 | 80.26 | 146.71
| 1600 | 16.35 | 61.318 | 1577.53 | 93.77 | 171.41
| 1700 | 16.35 | 61.318 | 1673.48 | 107.28 | 196.1
| 1800 | 16.35 | 61.318 | 1769.44 | 120.79 | 220.8
| 1900 | 16.35 | 61.318 | 1865.39 | 134.3 | 245.5
| 2000 | 16.35 | 61.318 | 1961.35 | 147.81 | 270.19
| 2100 | 16.35 | 61.318 | 2057.3 | 161.32 | 294.89
| 2200 | 16.35 | 61.318 | 2153.26 | 174.83 | 319.59
| 2300 | 16.35 | 61.318 | 2249.22 | 188.35 | 344.28
| 2400 | 16.35 | 61.318 | 2345.17 | 201.86 | 368.98
| 2500 | 16.35 | 61.318 | 2441.13 | 215.37 | 393.68
| 2600 | 16.35 | 61.318 | 2537.08 | 228.88 | 418.37
| 2700 | 16.35 | 61.318 | 2633.04 | 242.39 | 443.07
| 2800 | 16.35 | 61.318 | 2729 | 255.9 | 467.77
| 2900 | 16.35 | 61.318 | 2824.95 | 269.41 | 492.46
| 3000 | 16.35 | 61.318 | 2920.91 | 282.92 | 517.16
| 3100 | 16.35 | 61.318 | 3016.86 | 296.43 | 541.86
| 3200 | 16.35 | 61.318 | 3112.82 | 309.94 | 566.56
| 3300 | 16.35 | 61.318 | 3208.77 | 323.45 | 591.25
| 3400 | 16.35 | 61.318 | 3304.73 | 336.96 | 615.95
| 3500 | 16.35 | 61.318 | 3400.69 | 350.47 | 640.65
| 3600 | 16.35 | 61.318 | 3496.64 | 363.99 | 665.34
| 3700 | 16.35 | 61.318 | 3592.6 | 377.5 | 690.04
| 3800 | 16.35 | 61.318 | 3688.55 | 391.01 | 714.74
| 3900 | 16.35 | 61.318 | 3784.51 | 404.52 | 739.43
| 4000 | 16.35 | 61.318 | 3880.47 | 418.03 | 764.13
| 4100 | 16.35 | 61.318 | 3976.42 | 431.54 | 788.83
| 4200 | 16.35 | 61.318 | 4072.38 | 445.05 | 813.52
| 4300 | 16.35 | 61.318 | 4168.33 | 458.56 | 838.22
| 4400 | 16.35 | 61.318 | 4264.29 | 472.07 | 862.92
| 4500 | 16.35 | 61.318 | 4360.24 | 485.58 | 887.61
| 4600 | 16.35 | 61.318 | 4456.2 | 499.09 | 912.31
| 4700 | 16.35 | 61.318 | 4552.16 | 512.6 | 937.01
| 4800 | 16.35 | 61.318 | 4648.11 | 526.11 | 961.71
| 4900 | 16.35 | 61.318 | 4744.07 | 539.63 | 986.4
| 5000 | 16.35 | 61.318 | 4840.02 | 553.14 | 1011.1
| 5100 | 16.35 | 61.318 | 4935.98 | 566.65 | 1035.8
| 5200 | 16.35 | 61.318 | 5031.94 | 580.16 | 1060.49
| 5300 | 16.35 | 61.318 | 5127.89 | 593.67 | 1085.19
| 5400 | 16.35 | 61.318 | 5223.85 | 607.18 | 1109.89
| 5500 | 16.35 | 61.318 | 5319.8 | 620.69 | 1134.58
| 5600 | 16.35 | 61.318 | 5415.76 | 634.2 | 1159.28
| 5700 | 16.35 | 61.318 | 5511.72 | 647.71 | 1183.98
| 5800 | 16.35 | 61.318 | 5607.67 | 661.22 | 1208.67
| 5900 | 16.35 | 61.318 | 5703.63 | 674.73 | 1233.37
| 6000 | 16.35 | 61.318 | 5799.58 | 688.24 | 1258.07
| 6100 | 16.35 | 61.318 | 5895.54 | 701.75 | 1282.76
| 6200 | 16.35 | 61.318 | 5991.49 | 715.27 | 1307.46
| 6300 | 16.35 | 61.318 | 6087.45 | 728.78 | 1332.16
| 6400 | 16.35 | 61.318 | 6183.41 | 742.29 | 1356.85
| 6500 | 16.35 | 61.318 | 6279.36 | 755.8 | 1381.55
| 6600 | 16.35 | 61.318 | 6375.32 | 769.31 | 1406.25
| 6700 | 16.35 | 61.318 | 6471.27 | 782.82 | 1430.95
| 6800 | 16.35 | 61.318 | 6567.23 | 796.33 | 1455.64
| 6900 | 16.35 | 61.318 | 6663.19 | 809.84 | 1480.34
| 7000 | 16.35 | 61.318 | 6759.14 | 823.35 | 1505.04
| 7100 | 16.35 | 61.318 | 6855.1 | 836.86 | 1529.73
| 7200 | 16.35 | 61.318 | 6951.05 | 850.37 | 1554.43
| 7300 | 16.35 | 61.318 | 7047.01 | 863.88 | 1579.13
| 7400 | 16.35 | 61.318 | 7142.96 | 877.4 | 1603.82
| 7500 | 16.35 | 61.318 | 7238.92 | 890.91 | 1628.52
| 7600 | 16.35 | 61.318 | 7334.88 | 904.42 | 1653.22
| 7700 | 16.35 | 61.318 | 7430.83 | 917.93 | 1677.91
| 7800 | 16.35 | 61.318 | 7526.79 | 931.44 | 1702.61
| 7900 | 16.35 | 61.318 | 7622.74 | 944.95 | 1727.31
| 8000 | 16.35 | 61.318 | 7718.7 | 958.46 | 1752
| 8100 | 16.35 | 61.318 | 7814.66 | 971.97 | 1776.7
| 8200 | 16.35 | 61.318 | 7910.61 | 985.48 | 1801.4
| 8240.29 | 16.35 | 61.318 | 7949.28 | 990.93 | 1811.35
| 8300 | 14.746 | 78.181 | 8006.82 | 996.52 | 1826.17
| 8400 | 15.294 | 109.341 | 8103.56 | 994.75 | 1851.11
| 8500 | 19.381 | 132.724 | 8199.12 | 979.1 | 1875.78
| 8600 | 25.349 | 146.877 | 8291.62 | 949.87 | 1899.71
| 8700 | 32.165 | 155.644 | 8379.27 | 907.63 | 1922.42
| 8800 | 39.391 | 161.546 | 8460.37 | 853.19 | 1943.48
| 8900 | 46.834 | 165.85 | 8533.34 | 787.62 | 1962.47
| 9000 | 54.403 | 169.208 | 8596.75 | 712.2 | 1979.02
| 9100 | 62.05 | 171.98 | 8649.37 | 628.39 | 1992.82
| 9200 | 69.744 | 174.382 | 8690.19 | 537.82 | 2003.59
| 9300 | 77.468 | 176.556 | 8718.39 | 442.27 | 2011.13
| 9400 | 85.208 | 178.603 | 8733.44 | 343.57 | 2015.28
| 9468.42 | 90.508 | 179.972 | 8736 | 275.24 | 2016.13
| 9500 | 90.508 | 179.972 | 8735.72 | 243.65 | 2016.14
| 9600 | 90.508 | 179.972 | 8734.83 | 143.66 | 2016.19
| 9700 | 90.508 | 179.972 | 8733.95 | 43.66 | 2016.24
| 9800 | 90.508 | 179.972 | 8733.06 | -56.33 | 2016.29
| 9900 | 90.508 | 179.972 | 8732.17 | -156.33 | 2016.34
| 10000 | 90.508 | 179.972 | 8731.29 | -256.33 | 2016.39
| 10100 | 90.508 | 179.972 | 8730.4 | -356.32 | 2016.44
| 10200 | 90.508 | 179.972 | 8729.51 | -456.32 | 2016.49
| 10300 | 90.508 | 179.972 | 8728.63 | -556.31 | 2016.54
| 10400 | 90.508 | 179.972 | 8727.74 | -656.31 | 2016.58
| 10500 | 90.508 | 179.972 | 8726.85 | -756.31 | 2016.63
| 10600 | 90.508 | 179.972 | 8725.97 | -856.3 | 2016.68
| 10700 | 90.508 | 179.972 | 8725.08 | -956.3 | 2016.73
| 10800 | 90.508 | 179.972 | 8724.19 | -1056.29 | 2016.78
| 10900 | 90.508 | 179.972 | 8723.31 | -1156.29 | 2016.83
| 11000 | 90.508 | 179.972 | 8722.42 | -1256.29 | 2016.88
| 11100 | 90.508 | 179.972 | 8721.53 | -1356.28 | 2016.93
| 11200 | 90.508 | 179.972 | 8720.65 | -1456.28 | 2016.98
| 11300 | 90.508 | 179.972 | 8719.76 | -1556.27 | 2017.03
| 11400 | 90.508 | 179.972 | 8718.87 | -1656.27 | 2017.07
| 11453.45 | 90.508 | 179.972 | 8718.4 | -1709.71 | 2017.1
| 11500 | 91.435 | 180.057 | 8717.61 | -1756.26 | 2017.09
| 11550.1 | 92.433 | 180.148 | 8715.92 | -1806.33 | 2017
| 11600 | 92.433 | 180.148 | 8713.8 | -1856.19 | 2016.87
| 11700 | 92.433 | 180.148 | 8709.56 | -1956.1 | 2016.61
| 11800 | 92.433 | 180.148 | 8705.31 | -2056.01 | 2016.35
| 11900 | 92.433 | 180.148 | 8701.07 | -2155.92 | 2016.1
| 12000 | 92.433 | 180.148 | 8696.82 | -2255.82 | 2015.84
| 12100 | 92.433 | 180.148 | 8692.58 | -2355.73 | 2015.58
| 12200 | 92.433 | 180.148 | 8688.33 | -2455.64 | 2015.32
| 12300 | 92.433 | 180.148 | 8684.09 | -2555.55 | 2015.06
| 12400 | 92.433 | 180.148 | 8679.84 | -2655.46 | 2014.8
| 12500 | 92.433 | 180.148 | 8675.6 | -2755.37 | 2014.55
| 12600 | 92.433 | 180.148 | 8671.35 | -2855.28 | 2014.29
| 12700 | 92.433 | 180.148 | 8667.11 | -2955.19 | 2014.03
| 12800 | 92.433 | 180.148 | 8662.86 | -3055.1 | 2013.77
| 12900 | 92.433 | 180.148 | 8658.62 | -3155.01 | 2013.51
| 13000 | 92.433 | 180.148 | 8654.37 | -3254.92 | 2013.25
| 13100 | 92.433 | 180.148 | 8650.13 | -3354.83 | 2013
| 13200 | 92.433 | 180.148 | 8645.88 | -3454.74 | 2012.74
| 13300 | 92.433 | 180.148 | 8641.63 | -3554.65 | 2012.48
| 13400 | 92.433 | 180.148 | 8637.39 | -3654.56 | 2012.22
| 13500 | 92.433 | 180.148 | 8633.14 | -3754.47 | 2011.96
| 13600 | 92.433 | 180.148 | 8628.9 | -3854.38 | 2011.71
| 13700 | 92.433 | 180.148 | 8624.65 | -3954.29 | 2011.45
| 13800 | 92.433 | 180.148 | 8620.41 | -4054.2 | 2011.19
| 13859.11 | 92.433 | 180.148 | 8617.9 | -4113.26 | 2011.04
| 13900 | 93.251 | 180.148 | 8615.87 | -4154.09 | 2010.93
| 14000 | 95.251 | 180.147 | 8608.46 | -4253.81 | 2010.67
| 14100 | 97.251 | 180.146 | 8597.57 | -4353.21 | 2010.42
| 14200 | 99.251 | 180.146 | 8583.22 | -4452.17 | 2010.17
| 14222.5 | 99.701 | 180.145 | 8579.52 | -4474.37 | 2010.11
| 14300 | 99.701 | 180.145 | 8566.46 | -4550.76 | 2009.92
| 14400 | 99.701 | 180.145 | 8549.61 | -4649.33 | 2009.67
| 14500 | 99.701 | 180.145 | 8532.76 | -4747.9 | 2009.42
| 14600 | 99.701 | 180.145 | 8515.91 | -4846.46 | 2009.17
| 14700 | 99.701 | 180.145 | 8499.06 | -4945.03 | 2008.92
| 14800 | 99.701 | 180.145 | 8482.21 | -5043.6 | 2008.67
| 14900 | 99.701 | 180.145 | 8465.36 | -5142.17 | 2008.42
| 15000 | 99.701 | 180.145 | 8448.51 | -5240.74 | 2008.17
| 15100 | 99.701 | 180.145 | 8431.66 | -5339.31 | 2007.92
| 15200 | 99.701 | 180.145 | 8414.81 | -5437.88 | 2007.67
| 15300 | 99.701 | 180.145 | 8397.96 | -5536.45 | 2007.42
| 15400 | 99.701 | 180.145 | 8381.11 | -5635.02 | 2007.16
| 15500 | 99.701 | 180.145 | 8364.26 | -5733.59 | 2006.91
| 15600 | 99.701 | 180.145 | 8347.41 | -5832.16 | 2006.66
| 15700 | 99.701 | 180.145 | 8330.56 | -5930.73 | 2006.41
| 15800 | 99.701 | 180.145 | 8313.71 | -6029.3 | 2006.16
| 15900 | 99.701 | 180.145 | 8296.86 | -6127.87 | 2005.91
| 16000 | 99.701 | 180.145 | 8280.01 | -6226.44 | 2005.66
| 16000.64 | 99.701 | 180.145 | 8279.9 | -6227.07 | 2005.66
| 16100 | 101.688 | 180.143 | 8261.46 | -6324.7 | 2005.42
| 16106.86 | 101.825 | 180.143 | 8260.06 | -6331.42 | 2005.4
| 16200 | 101.825 | 180.143 | 8240.98 | -6422.58 | 2005.17
| 16300 | 101.825 | 180.143 | 8220.48 | -6520.46 | 2004.93
| 16400 | 101.825 | 180.143 | 8199.99 | -6618.34 | 2004.68
| 16500 | 101.825 | 180.143 | 8179.5 | -6716.21 | 2004.44
| 16600 | 101.825 | 180.143 | 8159.01 | -6814.09 | 2004.19
| 16700 | 101.825 | 180.143 | 8138.51 | -6911.97 | 2003.95
| 16800 | 101.825 | 180.143 | 8118.02 | -7009.85 | 2003.7
| 16900 | 101.825 | 180.143 | 8097.53 | -7107.72 | 2003.46
| 17000 | 101.825 | 180.143 | 8077.04 | -7205.6 | 2003.21
| 17100 | 101.825 | 180.143 | 8056.54 | -7303.48 | 2002.97
| 17200 | 101.825 | 180.143 | 8036.05 | -7401.36 | 2002.72
| 17300 | 101.825 | 180.143 | 8015.56 | -7499.23 | 2002.48
| 17400 | 101.825 | 180.143 | 7995.06 | -7597.11 | 2002.23
| 17500 | 101.825 | 180.143 | 7974.57 | -7694.99 | 2001.99
| 17600 | 101.825 | 180.143 | 7954.08 | -7792.86 | 2001.74
| 17700 | 101.825 | 180.143 | 7933.59 | -7890.74 | 2001.5
| 17800 | 101.825 | 180.143 | 7913.09 | -7988.62 | 2001.25
| 17900 | 101.825 | 180.143 | 7892.6 | -8086.5 | 2001.01
| 18000 | 101.825 | 180.143 | 7872.11 | -8184.37 | 2000.76
| 18077.14 | 101.825 | 180.143 | 7856.3 | -8259.87 | 2000.57
| 18100 | 101.368 | 180.143 | 7851.7 | -8282.27 | 2000.52
| 18200 | 99.368 | 180.143 | 7833.71 | -8380.63 | 2000.27
| 18300 | 97.368 | 180.143 | 7819.16 | -8479.56 | 2000.03
| 18400 | 95.368 | 180.143 | 7808.06 | -8578.94 | 1999.78
| 18493.43 | 93.499 | 180.142 | 7800.84 | -8672.08 | 1999.55
| 18500 | 93.499 | 180.142 | 7800.44 | -8678.64 | 1999.53
| 18600 | 93.499 | 180.142 | 7794.34 | -8778.46 | 1999.28
| 18700 | 93.499 | 180.142 | 7788.23 | -8878.27 | 1999.03
| 18800 | 93.499 | 180.142 | 7782.13 | -8978.08 | 1998.79
| 18900 | 93.499 | 180.142 | 7776.03 | -9077.9 | 1998.54
| 19000 | 93.499 | 180.142 | 7769.92 | -9177.71 | 1998.29
| 19100 | 93.499 | 180.142 | 7763.82 | -9277.52 | 1998.04
| 19200 | 93.499 | 180.142 | 7757.71 | -9377.34 | 1997.79
| 19300 | 93.499 | 180.142 | 7751.61 | -9477.15 | 1997.55
| 19400 | 93.499 | 180.142 | 7745.51 | -9576.96 | 1997.3
| 19500 | 93.499 | 180.142 | 7739.4 | -9676.78 | 1997.05
| 19600 | 93.499 | 180.142 | 7733.3 | -9776.59 | 1996.8
| 19700 | 93.499 | 180.142 | 7727.19 | -9876.4 | 1996.55
| 19800 | 93.499 | 180.142 | 7721.09 | -9976.22 | 1996.31
| 19900 | 93.499 | 180.142 | 7714.99 | -10076.03 | 1996.06
| 20000 | 93.499 | 180.142 | 7708.88 | -10175.84 | 1995.81
| 20100 | 93.499 | 180.142 | 7702.78 | -10275.66 | 1995.56
| 20200 | 93.499 | 180.142 | 7696.67 | -10375.47 | 1995.31
| 20300 | 93.499 | 180.142 | 7690.57 | -10475.28 | 1995.07
| 20400 | 93.499 | 180.142 | 7684.47 | -10575.09 | 1994.82
| 20407.64 | 93.499 | 180.142 | 7684 | -10582.72 | 1994.8

## Lookup (hidden)
North Reference | RetunValue | Grid Type | ReturnValue | Deviation Indicator | ReturnValue
| 2 |  | 0 |  | 4
True |  | SPCS-Colorado Central-NAD27 |  | Directional
Grid |  | SPCS-Colorado Central-NAD83 |  | High Angle
|  | SPCS-Colorado North-NAD27 |  | Horizontal
SPCS-Colorado North-NAD83
SPCS-Colorado South-NAD27
SPCS-Colorado South-NAD83
UTM-Zone 12 NAD27
UTM-Zone 12 NAD83
UTM-Zone 13 NAD27
UTM-Zone 13 NAD83