## Data
Header Information | measured depth (ft) | inclination (°) | azimuth (°) | true vertical depth (ft) | northing +N/-S (ft) | easting +E/-W (ft)
Operator Name | 0 | 0 | 65.167 | 0 | 0 | 0
10805 | 25.5 | 0 | 65.167 | 25.5 | 0 | 0
Operator Number | 100 | 0 | 65.167 | 100 | 0 | 0
FULCRUM ENERGY OPERATING LLC | 200 | 0 | 65.167 | 200 | 0 | 0
Well Name and Number | 300 | 0 | 65.167 | 300 | 0 | 0
Janet 0780 10S-4H9 | 400 | 2 | 65.167 | 399.98 | 0.73 | 1.58
API Number (if available) | 500 | 4 | 65.167 | 499.84 | 2.93 | 6.33
05-057-06637 | 600 | 6 | 65.167 | 599.45 | 6.59 | 14.24
Location: QQ SEC TWP RGE | 700 | 8 | 65.167 | 698.7 | 11.71 | 25.3
NENE 5 7N 80W | 800 | 10 | 65.167 | 797.47 | 18.28 | 39.5
Citing Type: Planned or Actual | 900 | 12 | 65.167 | 895.62 | 26.29 | 56.81
Planned | 1000 | 14 | 65.167 | 993.06 | 35.74 | 77.23
Deviation Indicator | 1100 | 16 | 65.167 | 1089.64 | 46.61 | 100.72
Horizontal | 1200 | 18 | 65.167 | 1185.27 | 58.88 | 127.25
North Reference | 1249.67 | 18.993 | 65.167 | 1232.37 | 65.5 | 141.55
True | 1300 | 18.993 | 65.167 | 1279.96 | 72.38 | 156.42
Grid Type | 1400 | 18.993 | 65.167 | 1374.52 | 86.05 | 185.95
#VALUE! | 1500 | 18.993 | 65.167 | 1469.07 | 99.72 | 215.49
| 1600 | 18.993 | 65.167 | 1563.63 | 113.39 | 245.02
| 1700 | 18.993 | 65.167 | 1658.18 | 127.05 | 274.56
| 1800 | 18.993 | 65.167 | 1752.74 | 140.72 | 304.1
| 1900 | 18.993 | 65.167 | 1847.3 | 154.39 | 333.63
| 2000 | 18.993 | 65.167 | 1941.85 | 168.06 | 363.17
| 2100 | 18.993 | 65.167 | 2036.41 | 181.73 | 392.71
| 2200 | 18.993 | 65.167 | 2130.96 | 195.4 | 422.24
| 2300 | 18.993 | 65.167 | 2225.52 | 209.06 | 451.78
| 2400 | 18.993 | 65.167 | 2320.07 | 222.73 | 481.32
| 2500 | 18.993 | 65.167 | 2414.63 | 236.4 | 510.85
| 2600 | 18.993 | 65.167 | 2509.19 | 250.07 | 540.39
| 2700 | 18.993 | 65.167 | 2603.74 | 263.74 | 569.93
| 2800 | 18.993 | 65.167 | 2698.3 | 277.4 | 599.46
| 2900 | 18.993 | 65.167 | 2792.85 | 291.07 | 629
| 3000 | 18.993 | 65.167 | 2887.41 | 304.74 | 658.54
| 3100 | 18.993 | 65.167 | 2981.96 | 318.41 | 688.07
| 3200 | 18.993 | 65.167 | 3076.52 | 332.08 | 717.61
| 3300 | 18.993 | 65.167 | 3171.07 | 345.74 | 747.15
| 3400 | 18.993 | 65.167 | 3265.63 | 359.41 | 776.68
| 3500 | 18.993 | 65.167 | 3360.19 | 373.08 | 806.22
| 3600 | 18.993 | 65.167 | 3454.74 | 386.75 | 835.76
| 3700 | 18.993 | 65.167 | 3549.3 | 400.42 | 865.29
| 3800 | 18.993 | 65.167 | 3643.85 | 414.09 | 894.83
| 3900 | 18.993 | 65.167 | 3738.41 | 427.75 | 924.37
| 4000 | 18.993 | 65.167 | 3832.96 | 441.42 | 953.9
| 4100 | 18.993 | 65.167 | 3927.52 | 455.09 | 983.44
| 4200 | 18.993 | 65.167 | 4022.08 | 468.76 | 1012.98
| 4300 | 18.993 | 65.167 | 4116.63 | 482.43 | 1042.51
| 4400 | 18.993 | 65.167 | 4211.19 | 496.09 | 1072.05
| 4500 | 18.993 | 65.167 | 4305.74 | 509.76 | 1101.59
| 4600 | 18.993 | 65.167 | 4400.3 | 523.43 | 1131.12
| 4700 | 18.993 | 65.167 | 4494.85 | 537.1 | 1160.66
| 4800 | 18.993 | 65.167 | 4589.41 | 550.77 | 1190.2
| 4900 | 18.993 | 65.167 | 4683.97 | 564.44 | 1219.73
| 5000 | 18.993 | 65.167 | 4778.52 | 578.1 | 1249.27
| 5100 | 18.993 | 65.167 | 4873.08 | 591.77 | 1278.81
| 5200 | 18.993 | 65.167 | 4967.63 | 605.44 | 1308.34
| 5300 | 18.993 | 65.167 | 5062.19 | 619.11 | 1337.88
| 5400 | 18.993 | 65.167 | 5156.74 | 632.78 | 1367.42
| 5500 | 18.993 | 65.167 | 5251.3 | 646.44 | 1396.95
| 5600 | 18.993 | 65.167 | 5345.85 | 660.11 | 1426.49
| 5700 | 18.993 | 65.167 | 5440.41 | 673.78 | 1456.02
| 5800 | 18.993 | 65.167 | 5534.97 | 687.45 | 1485.56
| 5900 | 18.993 | 65.167 | 5629.52 | 701.12 | 1515.1
| 6000 | 18.993 | 65.167 | 5724.08 | 714.79 | 1544.63
| 6100 | 18.993 | 65.167 | 5818.63 | 728.45 | 1574.17
| 6200 | 18.993 | 65.167 | 5913.19 | 742.12 | 1603.71
| 6300 | 18.993 | 65.167 | 6007.74 | 755.79 | 1633.24
| 6400 | 18.993 | 65.167 | 6102.3 | 769.46 | 1662.78
| 6500 | 18.993 | 65.167 | 6196.86 | 783.13 | 1692.32
| 6600 | 18.993 | 65.167 | 6291.41 | 796.79 | 1721.85
| 6700 | 18.993 | 65.167 | 6385.97 | 810.46 | 1751.39
| 6800 | 18.993 | 65.167 | 6480.52 | 824.13 | 1780.93
| 6900 | 18.993 | 65.167 | 6575.08 | 837.8 | 1810.46
| 7000 | 18.993 | 65.167 | 6669.63 | 851.47 | 1840
| 7100 | 18.993 | 65.167 | 6764.19 | 865.13 | 1869.54
| 7200 | 18.993 | 65.167 | 6858.75 | 878.8 | 1899.07
| 7300 | 18.993 | 65.167 | 6953.3 | 892.47 | 1928.61
| 7400 | 18.993 | 65.167 | 7047.86 | 906.14 | 1958.15
| 7500 | 18.993 | 65.167 | 7142.41 | 919.81 | 1987.68
| 7600 | 18.993 | 65.167 | 7236.97 | 933.48 | 2017.22
| 7700 | 18.993 | 65.167 | 7331.52 | 947.14 | 2046.76
| 7800 | 18.993 | 65.167 | 7426.08 | 960.81 | 2076.29
| 7900 | 18.993 | 65.167 | 7520.63 | 974.48 | 2105.83
| 8000 | 18.993 | 65.167 | 7615.19 | 988.15 | 2135.37
| 8043 | 18.993 | 65.167 | 7655.85 | 994.03 | 2148.07
| 8100 | 17.635 | 79.059 | 7709.99 | 999.56 | 2164.97
| 8200 | 17.918 | 105.459 | 7805.37 | 998.34 | 2194.72
| 8300 | 21.335 | 127.189 | 7899.67 | 983.22 | 2224.08
| 8400 | 26.708 | 141.87 | 7991.06 | 954.5 | 2252.5
| 8500 | 33.095 | 151.592 | 8077.75 | 912.74 | 2279.4
| 8600 | 40.012 | 158.371 | 8158.07 | 858.75 | 2304.28
| 8700 | 47.223 | 163.408 | 8230.44 | 793.59 | 2326.65
| 8800 | 54.608 | 167.38 | 8293.45 | 718.52 | 2346.07
| 8900 | 62.101 | 170.677 | 8345.89 | 635.01 | 2362.16
| 9000 | 69.662 | 173.544 | 8386.73 | 544.67 | 2374.61
| 9100 | 77.265 | 176.141 | 8415.18 | 449.27 | 2383.17
| 9200 | 84.893 | 178.585 | 8430.68 | 350.66 | 2387.69
| 9276.18 | 90.71 | 180.404 | 8433.6 | 274.57 | 2388.36
| 9300 | 90.71 | 180.404 | 8433.3 | 250.76 | 2388.2
| 9400 | 90.71 | 180.404 | 8432.06 | 150.77 | 2387.49
| 9500 | 90.71 | 180.404 | 8430.82 | 50.78 | 2386.78
| 9600 | 90.71 | 180.404 | 8429.59 | -49.21 | 2386.08
| 9700 | 90.71 | 180.404 | 8428.35 | -149.2 | 2385.37
| 9800 | 90.71 | 180.404 | 8427.11 | -249.19 | 2384.67
| 9900 | 90.71 | 180.404 | 8425.87 | -349.18 | 2383.96
| 10000 | 90.71 | 180.404 | 8424.63 | -449.17 | 2383.26
| 10100 | 90.71 | 180.404 | 8423.39 | -549.16 | 2382.55
| 10200 | 90.71 | 180.404 | 8422.15 | -649.15 | 2381.85
| 10300 | 90.71 | 180.404 | 8420.91 | -749.14 | 2381.14
| 10400 | 90.71 | 180.404 | 8419.67 | -849.13 | 2380.44
| 10500 | 90.71 | 180.404 | 8418.43 | -949.12 | 2379.73
| 10600 | 90.71 | 180.404 | 8417.19 | -1049.11 | 2379.02
| 10700 | 90.71 | 180.404 | 8415.95 | -1149.1 | 2378.32
| 10800 | 90.71 | 180.404 | 8414.71 | -1249.09 | 2377.61
| 10900 | 90.71 | 180.404 | 8413.47 | -1349.08 | 2376.91
| 11000 | 90.71 | 180.404 | 8412.23 | -1449.07 | 2376.2
| 11100 | 90.71 | 180.404 | 8410.99 | -1549.06 | 2375.5
| 11200 | 90.71 | 180.404 | 8409.75 | -1649.05 | 2374.79
| 11300 | 90.71 | 180.404 | 8408.51 | -1749.04 | 2374.09
| 11400 | 90.71 | 180.404 | 8407.27 | -1849.03 | 2373.38
| 11500 | 90.71 | 180.404 | 8406.03 | -1949.02 | 2372.68
| 11600 | 90.71 | 180.404 | 8404.79 | -2049.01 | 2371.97
| 11700 | 90.71 | 180.404 | 8403.55 | -2149 | 2371.26
| 11736.1 | 90.71 | 180.404 | 8403.1 | -2185.1 | 2371.01
| 11737.5 | 90.729 | 180.425 | 8403.08 | -2186.5 | 2371
| 11800 | 90.729 | 180.425 | 8402.29 | -2248.99 | 2370.54
| 11900 | 90.729 | 180.425 | 8401.01 | -2348.98 | 2369.79
| 12000 | 90.729 | 180.425 | 8399.74 | -2448.96 | 2369.05
| 12100 | 90.729 | 180.425 | 8398.47 | -2548.95 | 2368.31
| 12200 | 90.729 | 180.425 | 8397.19 | -2648.94 | 2367.57
| 12300 | 90.729 | 180.425 | 8395.92 | -2748.93 | 2366.83
| 12400 | 90.729 | 180.425 | 8394.65 | -2848.92 | 2366.09
| 12500 | 90.729 | 180.425 | 8393.37 | -2948.91 | 2365.35
| 12600 | 90.729 | 180.425 | 8392.1 | -3048.9 | 2364.61
| 12700 | 90.729 | 180.425 | 8390.83 | -3148.89 | 2363.87
| 12800 | 90.729 | 180.425 | 8389.56 | -3248.88 | 2363.12
| 12900 | 90.729 | 180.425 | 8388.28 | -3348.87 | 2362.38
| 13000 | 90.729 | 180.425 | 8387.01 | -3448.86 | 2361.64
| 13100 | 90.729 | 180.425 | 8385.74 | -3548.84 | 2360.9
| 13200 | 90.729 | 180.425 | 8384.46 | -3648.83 | 2360.16
| 13300 | 90.729 | 180.425 | 8383.19 | -3748.82 | 2359.42
| 13400 | 90.729 | 180.425 | 8381.92 | -3848.81 | 2358.68
| 13500 | 90.729 | 180.425 | 8380.64 | -3948.8 | 2357.94
| 13600 | 90.729 | 180.425 | 8379.37 | -4048.79 | 2357.19
| 13700 | 90.729 | 180.425 | 8378.1 | -4148.78 | 2356.45
| 13800 | 90.729 | 180.425 | 8376.82 | -4248.77 | 2355.71
| 13900 | 90.729 | 180.425 | 8375.55 | -4348.76 | 2354.97
| 13920.47 | 90.729 | 180.425 | 8375.29 | -4369.23 | 2354.82
| 14000 | 93.115 | 180.425 | 8372.62 | -4448.7 | 2354.23
| 14100 | 96.115 | 180.425 | 8364.58 | -4548.36 | 2353.49
| 14200 | 99.115 | 180.424 | 8351.33 | -4647.47 | 2352.76
| 14300 | 102.115 | 180.424 | 8332.91 | -4745.74 | 2352.03
| 14400 | 105.115 | 180.424 | 8309.37 | -4842.92 | 2351.31
| 14500 | 108.115 | 180.424 | 8280.78 | -4938.73 | 2350.6
| 14600 | 111.115 | 180.424 | 8247.21 | -5032.91 | 2349.9
| 14649.87 | 112.611 | 180.424 | 8228.64 | -5079.19 | 2349.56
| 14700 | 112.611 | 180.424 | 8209.37 | -5125.47 | 2349.22
| 14800 | 112.611 | 180.424 | 8170.92 | -5217.78 | 2348.54
| 14900 | 112.611 | 180.424 | 8132.47 | -5310.09 | 2347.85
| 14944.57 | 112.611 | 180.424 | 8115.33 | -5351.23 | 2347.55
| 15000 | 110.948 | 180.424 | 8094.77 | -5402.7 | 2347.17
| 15100 | 107.948 | 180.424 | 8061.48 | -5496.98 | 2346.47
| 15200 | 104.948 | 180.425 | 8033.16 | -5592.88 | 2345.76
| 15300 | 101.948 | 180.425 | 8009.91 | -5690.12 | 2345.04
| 15400 | 98.948 | 180.425 | 7991.78 | -5788.45 | 2344.31
| 15500 | 95.948 | 180.426 | 7978.81 | -5887.59 | 2343.57
| 15551.08 | 94.416 | 180.426 | 7974.2 | -5938.46 | 2343.19
| 15600 | 94.416 | 180.426 | 7970.43 | -5987.23 | 2342.83
| 15700 | 94.416 | 180.426 | 7962.73 | -6086.94 | 2342.09
| 15800 | 94.416 | 180.426 | 7955.03 | -6186.64 | 2341.35
| 15900 | 94.416 | 180.426 | 7947.33 | -6286.34 | 2340.61
| 16000 | 94.416 | 180.426 | 7939.63 | -6386.04 | 2339.87
| 16100 | 94.416 | 180.426 | 7931.93 | -6485.74 | 2339.13
| 16200 | 94.416 | 180.426 | 7924.23 | -6585.44 | 2338.39
| 16300 | 94.416 | 180.426 | 7916.53 | -6685.14 | 2337.65
| 16400 | 94.416 | 180.426 | 7908.83 | -6784.84 | 2336.9
| 16500 | 94.416 | 180.426 | 7901.13 | -6884.54 | 2336.16
| 16600 | 94.416 | 180.426 | 7893.43 | -6984.24 | 2335.42
| 16700 | 94.416 | 180.426 | 7885.73 | -7083.94 | 2334.68
| 16800 | 94.416 | 180.426 | 7878.03 | -7183.64 | 2333.94
| 16808.23 | 94.416 | 180.426 | 7877.4 | -7191.85 | 2333.88
| 16900 | 97.169 | 180.423 | 7868.14 | -7283.13 | 2333.2
| 17000 | 100.169 | 180.42 | 7853.07 | -7381.98 | 2332.48
| 17100 | 103.169 | 180.416 | 7832.84 | -7479.9 | 2331.76
| 17152.73 | 104.751 | 180.414 | 7820.13 | -7531.06 | 2331.39
| 17200 | 104.751 | 180.414 | 7808.09 | -7576.78 | 2331.06
| 17300 | 104.751 | 180.414 | 7782.63 | -7673.48 | 2330.36
| 17400 | 104.751 | 180.414 | 7757.17 | -7770.18 | 2329.66
| 17452.49 | 104.751 | 180.414 | 7743.8 | -7820.94 | 2329.3
| 17500 | 103.801 | 180.416 | 7732.09 | -7866.98 | 2328.96
| 17600 | 101.801 | 180.42 | 7709.93 | -7964.49 | 2328.25
| 17700 | 99.801 | 180.424 | 7691.19 | -8062.71 | 2327.53
| 17781.42 | 98.172 | 180.427 | 7678.47 | -8143.12 | 2326.93
| 17800 | 98.172 | 180.427 | 7675.83 | -8161.52 | 2326.79
| 17900 | 98.172 | 180.427 | 7661.62 | -8260.5 | 2326.05
| 18000 | 98.172 | 180.427 | 7647.4 | -8359.48 | 2325.32
| 18100 | 98.172 | 180.427 | 7633.19 | -8458.46 | 2324.58
| 18200 | 98.172 | 180.427 | 7618.97 | -8557.44 | 2323.84
| 18300 | 98.172 | 180.427 | 7604.76 | -8656.42 | 2323.1
| 18400 | 98.172 | 180.427 | 7590.54 | -8755.41 | 2322.37
| 18500 | 98.172 | 180.427 | 7576.33 | -8854.39 | 2321.63
| 18600 | 98.172 | 180.427 | 7562.11 | -8953.37 | 2320.89
| 18700 | 98.172 | 180.427 | 7547.9 | -9052.35 | 2320.15
| 18800 | 98.172 | 180.427 | 7533.68 | -9151.33 | 2319.42
| 18849.82 | 98.172 | 180.427 | 7526.6 | -9200.65 | 2319.05
| 18900 | 97.173 | 180.519 | 7519.9 | -9250.37 | 2318.64
| 18990.42 | 95.372 | 180.683 | 7510.02 | -9340.25 | 2317.69
| 19000 | 95.372 | 180.683 | 7509.13 | -9349.78 | 2317.58
| 19100 | 95.372 | 180.683 | 7499.76 | -9449.34 | 2316.39
| 19200 | 95.372 | 180.683 | 7490.4 | -9548.89 | 2315.21
| 19300 | 95.372 | 180.683 | 7481.04 | -9648.44 | 2314.02
| 19400 | 95.372 | 180.683 | 7471.68 | -9748 | 2312.83
| 19500 | 95.372 | 180.683 | 7462.32 | -9847.55 | 2311.64
| 19600 | 95.372 | 180.683 | 7452.95 | -9947.1 | 2310.46
| 19700 | 95.372 | 180.683 | 7443.59 | -10046.66 | 2309.27
| 19800 | 95.372 | 180.683 | 7434.23 | -10146.21 | 2308.08
| 19900 | 95.372 | 180.683 | 7424.87 | -10245.77 | 2306.89
| 20000 | 95.372 | 180.683 | 7415.51 | -10345.32 | 2305.7
| 20100 | 95.372 | 180.683 | 7406.14 | -10444.87 | 2304.52
| 20200 | 95.372 | 180.683 | 7396.78 | -10544.43 | 2303.33
| 20229.72 | 95.372 | 180.683 | 7394 | -10574.01 | 2302.98

## Lookup (hidden)
North Reference | RetunValue | Grid Type | ReturnValue | Deviation Indicator | ReturnValue
| 2 |  | 0 |  | 4
True |  | SPCS-Colorado Central-NAD27 |  | Directional
Grid |  | SPCS-Colorado Central-NAD83 |  | High Angle
|  | SPCS-Colorado North-NAD27 |  | Horizontal
SPCS-Colorado North-NAD83
SPCS-Colorado South-NAD27
SPCS-Colorado South-NAD83
UTM-Zone 12 NAD27
UTM-Zone 12 NAD83
UTM-Zone 13 NAD27
UTM-Zone 13 NAD83