## Data
Header Information | measured depth (ft) | inclination (°) | azimuth (°) | true vertical depth (ft) | northing +N/-S (ft) | easting +E/-W (ft)
Operator Name | 0 | 0 | 69.024 | 0 | 0 | 0
10805 | 25.5 | 0 | 69.024 | 25.5 | 0 | 0
Operator Number | 100 | 0 | 69.024 | 100 | 0 | 0
FULCRUM ENERGY OPERATING LLC | 200 | 0 | 69.024 | 200 | 0 | 0
Well Name and Number | 300 | 0 | 69.024 | 300 | 0 | 0
Janet 0780 11S-4H9 | 400 | 0 | 69.024 | 400 | 0 | 0
API Number (if available) | 500 | 2 | 69.024 | 499.98 | 0.62 | 1.63
05-057-06642 | 600 | 4 | 69.024 | 599.84 | 2.5 | 6.52
Location: QQ SEC TWP RGE | 700 | 6 | 69.024 | 699.45 | 5.62 | 14.65
NENE 5 7N 80W | 800 | 8 | 69.024 | 798.7 | 9.98 | 26.03
Citing Type: Planned or Actual | 900 | 10 | 69.024 | 897.47 | 15.58 | 40.64
Planned | 1000 | 12 | 69.024 | 995.62 | 22.41 | 58.45
Deviation Indicator | 1100 | 14 | 69.024 | 1093.06 | 30.46 | 79.46
Horizontal | 1200 | 16 | 69.024 | 1189.64 | 39.73 | 103.62
North Reference | 1300 | 18 | 69.024 | 1285.27 | 50.19 | 130.92
True | 1400 | 20 | 69.024 | 1379.82 | 61.85 | 161.32
Grid Type | 1464.25 | 21.285 | 69.024 | 1439.94 | 69.95 | 182.47
#VALUE! | 1500 | 21.285 | 69.024 | 1473.25 | 74.6 | 194.59
| 1600 | 21.285 | 69.024 | 1566.43 | 87.59 | 228.48
| 1700 | 21.285 | 69.024 | 1659.61 | 100.59 | 262.38
| 1800 | 21.285 | 69.024 | 1752.79 | 113.58 | 296.27
| 1900 | 21.285 | 69.024 | 1845.97 | 126.58 | 330.17
| 2000 | 21.285 | 69.024 | 1939.14 | 139.57 | 364.06
| 2100 | 21.285 | 69.024 | 2032.32 | 152.57 | 397.96
| 2200 | 21.285 | 69.024 | 2125.5 | 165.56 | 431.85
| 2300 | 21.285 | 69.024 | 2218.68 | 178.56 | 465.75
| 2400 | 21.285 | 69.024 | 2311.86 | 191.55 | 499.64
| 2500 | 21.285 | 69.024 | 2405.04 | 204.55 | 533.54
| 2600 | 21.285 | 69.024 | 2498.22 | 217.54 | 567.43
| 2700 | 21.285 | 69.024 | 2591.39 | 230.54 | 601.33
| 2800 | 21.285 | 69.024 | 2684.57 | 243.53 | 635.22
| 2900 | 21.285 | 69.024 | 2777.75 | 256.53 | 669.12
| 3000 | 21.285 | 69.024 | 2870.93 | 269.52 | 703.01
| 3100 | 21.285 | 69.024 | 2964.11 | 282.51 | 736.91
| 3200 | 21.285 | 69.024 | 3057.29 | 295.51 | 770.8
| 3300 | 21.285 | 69.024 | 3150.47 | 308.5 | 804.7
| 3400 | 21.285 | 69.024 | 3243.64 | 321.5 | 838.59
| 3500 | 21.285 | 69.024 | 3336.82 | 334.49 | 872.49
| 3600 | 21.285 | 69.024 | 3430 | 347.49 | 906.38
| 3700 | 21.285 | 69.024 | 3523.18 | 360.48 | 940.28
| 3800 | 21.285 | 69.024 | 3616.36 | 373.48 | 974.17
| 3900 | 21.285 | 69.024 | 3709.54 | 386.47 | 1008.07
| 4000 | 21.285 | 69.024 | 3802.72 | 399.47 | 1041.96
| 4100 | 21.285 | 69.024 | 3895.9 | 412.46 | 1075.86
| 4200 | 21.285 | 69.024 | 3989.07 | 425.46 | 1109.75
| 4300 | 21.285 | 69.024 | 4082.25 | 438.45 | 1143.65
| 4400 | 21.285 | 69.024 | 4175.43 | 451.45 | 1177.54
| 4500 | 21.285 | 69.024 | 4268.61 | 464.44 | 1211.44
| 4600 | 21.285 | 69.024 | 4361.79 | 477.43 | 1245.34
| 4700 | 21.285 | 69.024 | 4454.97 | 490.43 | 1279.23
| 4800 | 21.285 | 69.024 | 4548.15 | 503.42 | 1313.13
| 4900 | 21.285 | 69.024 | 4641.32 | 516.42 | 1347.02
| 5000 | 21.285 | 69.024 | 4734.5 | 529.41 | 1380.92
| 5100 | 21.285 | 69.024 | 4827.68 | 542.41 | 1414.81
| 5200 | 21.285 | 69.024 | 4920.86 | 555.4 | 1448.71
| 5300 | 21.285 | 69.024 | 5014.04 | 568.4 | 1482.6
| 5400 | 21.285 | 69.024 | 5107.22 | 581.39 | 1516.5
| 5500 | 21.285 | 69.024 | 5200.4 | 594.39 | 1550.39
| 5600 | 21.285 | 69.024 | 5293.57 | 607.38 | 1584.29
| 5700 | 21.285 | 69.024 | 5386.75 | 620.38 | 1618.18
| 5800 | 21.285 | 69.024 | 5479.93 | 633.37 | 1652.08
| 5900 | 21.285 | 69.024 | 5573.11 | 646.37 | 1685.97
| 6000 | 21.285 | 69.024 | 5666.29 | 659.36 | 1719.87
| 6100 | 21.285 | 69.024 | 5759.47 | 672.36 | 1753.76
| 6200 | 21.285 | 69.024 | 5852.65 | 685.35 | 1787.66
| 6300 | 21.285 | 69.024 | 5945.82 | 698.34 | 1821.55
| 6400 | 21.285 | 69.024 | 6039 | 711.34 | 1855.45
| 6500 | 21.285 | 69.024 | 6132.18 | 724.33 | 1889.34
| 6600 | 21.285 | 69.024 | 6225.36 | 737.33 | 1923.24
| 6700 | 21.285 | 69.024 | 6318.54 | 750.32 | 1957.13
| 6800 | 21.285 | 69.024 | 6411.72 | 763.32 | 1991.03
| 6900 | 21.285 | 69.024 | 6504.9 | 776.31 | 2024.92
| 7000 | 21.285 | 69.024 | 6598.08 | 789.31 | 2058.82
| 7100 | 21.285 | 69.024 | 6691.25 | 802.3 | 2092.71
| 7200 | 21.285 | 69.024 | 6784.43 | 815.3 | 2126.61
| 7300 | 21.285 | 69.024 | 6877.61 | 828.29 | 2160.5
| 7400 | 21.285 | 69.024 | 6970.79 | 841.29 | 2194.4
| 7500 | 21.285 | 69.024 | 7063.97 | 854.28 | 2228.29
| 7600 | 21.285 | 69.024 | 7157.15 | 867.28 | 2262.19
| 7700 | 21.285 | 69.024 | 7250.33 | 880.27 | 2296.08
| 7800 | 21.285 | 69.024 | 7343.5 | 893.26 | 2329.98
| 7900 | 21.285 | 69.024 | 7436.68 | 906.26 | 2363.88
| 8000 | 21.285 | 69.024 | 7529.86 | 919.25 | 2397.77
| 8100 | 21.285 | 69.024 | 7623.04 | 932.25 | 2431.67
| 8200 | 21.285 | 69.024 | 7716.22 | 945.24 | 2465.56
| 8294.41 | 21.285 | 69.024 | 7804.19 | 957.51 | 2497.56
| 8300 | 21.128 | 70.181 | 7809.4 | 958.22 | 2499.46
| 8400 | 19.8 | 92.888 | 7903.24 | 963.48 | 2533.38
| 8500 | 21.46 | 115.241 | 7996.97 | 954.81 | 2566.9
| 8600 | 25.531 | 132.633 | 8088.77 | 932.38 | 2599.35
| 8700 | 31.078 | 144.863 | 8176.85 | 896.62 | 2630.11
| 8800 | 37.447 | 153.499 | 8259.5 | 848.23 | 2658.57
| 8900 | 44.283 | 159.873 | 8335.12 | 788.15 | 2684.19
| 9000 | 51.394 | 164.829 | 8402.22 | 717.54 | 2706.47
| 9100 | 58.676 | 168.877 | 8459.5 | 637.79 | 2724.96
| 9200 | 66.067 | 172.338 | 8505.86 | 550.45 | 2739.32
| 9300 | 73.527 | 175.42 | 8540.38 | 457.21 | 2749.26
| 9400 | 81.028 | 178.272 | 8562.39 | 359.89 | 2754.58
| 9486.46 | 87.532 | 180.641 | 8571 | 273.92 | 2755.39
| 9500 | 87.532 | 180.641 | 8571.58 | 260.39 | 2755.24
| 9600 | 87.532 | 180.641 | 8575.89 | 160.49 | 2754.12
| 9700 | 87.532 | 180.641 | 8580.2 | 60.59 | 2753
| 9800 | 87.532 | 180.641 | 8584.5 | -39.31 | 2751.88
| 9900 | 87.532 | 180.641 | 8588.81 | -139.22 | 2750.77
| 10000 | 87.532 | 180.641 | 8593.12 | -239.12 | 2749.65
| 10100 | 87.532 | 180.641 | 8597.42 | -339.02 | 2748.53
| 10200 | 87.532 | 180.641 | 8601.73 | -438.92 | 2747.41
| 10300 | 87.532 | 180.641 | 8606.04 | -538.82 | 2746.3
| 10400 | 87.532 | 180.641 | 8610.34 | -638.72 | 2745.18
| 10431.54 | 87.532 | 180.641 | 8611.7 | -670.23 | 2744.83
| 10500 | 88.901 | 180.669 | 8613.83 | -738.65 | 2744.04
| 10599.96 | 90.899 | 180.711 | 8614.01 | -838.59 | 2742.84
| 10600 | 90.899 | 180.711 | 8614 | -838.64 | 2742.84
| 10700 | 90.899 | 180.711 | 8612.44 | -938.62 | 2741.6
| 10800 | 90.899 | 180.711 | 8610.87 | -1038.6 | 2740.36
| 10900 | 90.899 | 180.711 | 8609.3 | -1138.58 | 2739.12
| 11000 | 90.899 | 180.711 | 8607.73 | -1238.56 | 2737.88
| 11100 | 90.899 | 180.711 | 8606.16 | -1338.54 | 2736.64
| 11200 | 90.899 | 180.711 | 8604.59 | -1438.52 | 2735.4
| 11300 | 90.899 | 180.711 | 8603.02 | -1538.5 | 2734.16
| 11400 | 90.899 | 180.711 | 8601.45 | -1638.48 | 2732.92
| 11447.67 | 90.899 | 180.711 | 8600.7 | -1686.13 | 2732.33
| 11464.95 | 91.245 | 180.704 | 8600.38 | -1703.42 | 2732.11
| 11500 | 91.245 | 180.704 | 8599.62 | -1738.45 | 2731.68
| 11600 | 91.245 | 180.704 | 8597.44 | -1838.42 | 2730.45
| 11700 | 91.245 | 180.704 | 8595.27 | -1938.39 | 2729.23
| 11800 | 91.245 | 180.704 | 8593.1 | -2038.36 | 2728
| 11900 | 91.245 | 180.704 | 8590.92 | -2138.33 | 2726.77
| 12000 | 91.245 | 180.704 | 8588.75 | -2238.3 | 2725.54
| 12100 | 91.245 | 180.704 | 8586.58 | -2338.27 | 2724.31
| 12200 | 91.245 | 180.704 | 8584.41 | -2438.23 | 2723.08
| 12300 | 91.245 | 180.704 | 8582.23 | -2538.2 | 2721.86
| 12400 | 91.245 | 180.704 | 8580.06 | -2638.17 | 2720.63
| 12500 | 91.245 | 180.704 | 8577.89 | -2738.14 | 2719.4
| 12600 | 91.245 | 180.704 | 8575.71 | -2838.11 | 2718.17
| 12700 | 91.245 | 180.704 | 8573.54 | -2938.08 | 2716.94
| 12800 | 91.245 | 180.704 | 8571.37 | -3038.05 | 2715.72
| 12900 | 91.245 | 180.704 | 8569.2 | -3138.02 | 2714.49
| 13000 | 91.245 | 180.704 | 8567.02 | -3237.99 | 2713.26
| 13100 | 91.245 | 180.704 | 8564.85 | -3337.95 | 2712.03
| 13200 | 91.245 | 180.704 | 8562.68 | -3437.92 | 2710.8
| 13300 | 91.245 | 180.704 | 8560.5 | -3537.89 | 2709.58
| 13400 | 91.245 | 180.704 | 8558.33 | -3637.86 | 2708.35
| 13500 | 91.245 | 180.704 | 8556.16 | -3737.83 | 2707.12
| 13600 | 91.245 | 180.704 | 8553.99 | -3837.8 | 2705.89
| 13700 | 91.245 | 180.704 | 8551.81 | -3937.77 | 2704.66
| 13800 | 91.245 | 180.704 | 8549.64 | -4037.74 | 2703.44
| 13900 | 91.245 | 180.704 | 8547.47 | -4137.71 | 2702.21
| 14000 | 91.245 | 180.704 | 8545.29 | -4237.67 | 2700.98
| 14100 | 91.245 | 180.704 | 8543.12 | -4337.64 | 2699.75
| 14200 | 91.245 | 180.704 | 8540.95 | -4437.61 | 2698.52
| 14243.69 | 91.245 | 180.704 | 8540 | -4481.29 | 2697.99
| 14300 | 92.371 | 180.704 | 8538.22 | -4537.56 | 2697.29
| 14400 | 94.371 | 180.705 | 8532.34 | -4637.38 | 2696.07
| 14500 | 96.371 | 180.705 | 8522.98 | -4736.93 | 2694.84
| 14600 | 98.371 | 180.706 | 8510.15 | -4836.09 | 2693.62
| 14700 | 100.371 | 180.706 | 8493.87 | -4934.74 | 2692.41
| 14800 | 102.371 | 180.707 | 8474.16 | -5032.77 | 2691.2
| 14872.67 | 103.825 | 180.707 | 8457.69 | -5103.54 | 2690.33
| 14900 | 103.825 | 180.707 | 8451.16 | -5130.07 | 2690
| 15000 | 103.825 | 180.707 | 8427.26 | -5227.17 | 2688.8
| 15100 | 103.825 | 180.707 | 8403.37 | -5324.27 | 2687.6
| 15200 | 103.825 | 180.707 | 8379.47 | -5421.36 | 2686.4
| 15300 | 103.825 | 180.707 | 8355.58 | -5518.46 | 2685.2
| 15400 | 103.825 | 180.707 | 8331.68 | -5615.55 | 2684.01
| 15500 | 103.825 | 180.707 | 8307.79 | -5712.65 | 2682.81
| 15600 | 103.825 | 180.707 | 8283.89 | -5809.75 | 2681.61
| 15700 | 103.825 | 180.707 | 8260 | -5906.84 | 2680.41
| 15800 | 103.825 | 180.707 | 8236.1 | -6003.94 | 2679.21
| 15900 | 103.825 | 180.707 | 8212.21 | -6101.03 | 2678.02
| 16000 | 103.825 | 180.707 | 8188.31 | -6198.13 | 2676.82
| 16100 | 103.825 | 180.707 | 8164.42 | -6295.22 | 2675.62
| 16200 | 103.825 | 180.707 | 8140.52 | -6392.32 | 2674.42
| 16300 | 103.825 | 180.707 | 8116.63 | -6489.42 | 2673.22
| 16400 | 103.825 | 180.707 | 8092.73 | -6586.51 | 2672.02
| 16464.59 | 103.825 | 180.707 | 8077.3 | -6649.22 | 2671.25
| 16500 | 103.116 | 180.706 | 8069.05 | -6683.66 | 2670.83
| 16580.33 | 101.51 | 180.704 | 8051.92 | -6762.13 | 2669.86
| 16600 | 101.51 | 180.704 | 8048 | -6781.41 | 2669.62
| 16700 | 101.51 | 180.704 | 8028.04 | -6879.39 | 2668.42
| 16800 | 101.51 | 180.704 | 8008.09 | -6977.37 | 2667.21
| 16900 | 101.51 | 180.704 | 7988.14 | -7075.35 | 2666.01
| 17000 | 101.51 | 180.704 | 7968.18 | -7173.33 | 2664.81
| 17100 | 101.51 | 180.704 | 7948.23 | -7271.31 | 2663.6
| 17200 | 101.51 | 180.704 | 7928.28 | -7369.3 | 2662.4
| 17300 | 101.51 | 180.704 | 7908.32 | -7467.28 | 2661.19
| 17400 | 101.51 | 180.704 | 7888.37 | -7565.26 | 2659.99
| 17500 | 101.51 | 180.704 | 7868.42 | -7663.24 | 2658.79
| 17600 | 101.51 | 180.704 | 7848.46 | -7761.22 | 2657.58
| 17700 | 101.51 | 180.704 | 7828.51 | -7859.2 | 2656.38
| 17800 | 101.51 | 180.704 | 7808.56 | -7957.19 | 2655.17
| 17900 | 101.51 | 180.704 | 7788.6 | -8055.17 | 2653.97
| 18000 | 101.51 | 180.704 | 7768.65 | -8153.15 | 2652.76
| 18032.8 | 101.51 | 180.704 | 7762.1 | -8185.28 | 2652.37
| 18100 | 100.166 | 180.704 | 7749.47 | -8251.28 | 2651.56
| 18200 | 98.166 | 180.703 | 7733.54 | -8349.99 | 2650.35
| 18300 | 96.166 | 180.703 | 7721.07 | -8449.2 | 2649.13
| 18400 | 94.166 | 180.702 | 7712.06 | -8548.78 | 2647.91
| 18500 | 92.166 | 180.702 | 7706.54 | -8648.62 | 2646.68
| 18525.23 | 91.661 | 180.702 | 7705.7 | -8673.82 | 2646.38
| 18600 | 91.661 | 180.702 | 7703.53 | -8748.56 | 2645.46
| 18700 | 91.661 | 180.702 | 7700.63 | -8848.51 | 2644.24
| 18800 | 91.661 | 180.702 | 7697.73 | -8948.46 | 2643.01
| 18900 | 91.661 | 180.702 | 7694.84 | -9048.41 | 2641.79
| 19000 | 91.661 | 180.702 | 7691.94 | -9148.36 | 2640.56
| 19100 | 91.661 | 180.702 | 7689.04 | -9248.31 | 2639.34
| 19200 | 91.661 | 180.702 | 7686.14 | -9348.27 | 2638.12
| 19225.51 | 91.661 | 180.702 | 7685.4 | -9373.76 | 2637.8
| 19300 | 93.151 | 180.704 | 7682.27 | -9448.18 | 2636.89
| 19400 | 95.151 | 180.706 | 7675.04 | -9547.9 | 2635.66
| 19497.37 | 97.098 | 180.708 | 7664.65 | -9644.7 | 2634.47
| 19500 | 97.098 | 180.708 | 7664.32 | -9647.32 | 2634.44
| 19600 | 97.098 | 180.708 | 7651.96 | -9746.54 | 2633.21
| 19700 | 97.098 | 180.708 | 7639.61 | -9845.77 | 2631.98
| 19764.8 | 97.098 | 180.708 | 7631.6 | -9910.07 | 2631.19
| 19786.54 | 96.663 | 180.7 | 7629 | -9931.65 | 2630.92
| 19800 | 96.663 | 180.7 | 7627.43 | -9945.02 | 2630.76
| 19900 | 96.663 | 180.7 | 7615.83 | -10044.33 | 2629.54
| 20000 | 96.663 | 180.7 | 7604.23 | -10143.65 | 2628.33
| 20100 | 96.663 | 180.7 | 7592.62 | -10242.97 | 2627.12
| 20200 | 96.663 | 180.7 | 7581.02 | -10342.28 | 2625.9
| 20300 | 96.663 | 180.7 | 7569.42 | -10441.6 | 2624.69
| 20400 | 96.663 | 180.7 | 7557.81 | -10540.92 | 2623.48
| 20424.23 | 96.663 | 180.7 | 7555 | -10564.98 | 2623.18

## Lookup (hidden)
North Reference | RetunValue | Grid Type | ReturnValue | Deviation Indicator | ReturnValue
| 2 |  | 0 |  | 4
True |  | SPCS-Colorado Central-NAD27 |  | Directional
Grid |  | SPCS-Colorado Central-NAD83 |  | High Angle
|  | SPCS-Colorado North-NAD27 |  | Horizontal
SPCS-Colorado North-NAD83
SPCS-Colorado South-NAD27
SPCS-Colorado South-NAD83
UTM-Zone 12 NAD27
UTM-Zone 12 NAD83
UTM-Zone 13 NAD27
UTM-Zone 13 NAD83