## Data
Header Information | measured depth (ft) | inclination (°) | azimuth (°) | true vertical depth (ft) | northing +N/-S (ft) | easting +E/-W (ft)
Operator Name | 0 | 0 | 0 | 0 | 0 | 0
QB Energy | 100 | 0 | 0 | 100 | 0 | 0
Operator Number | 200 | 0 | 0 | 200 | 0 | 0
10844 | 235 | 0 | 0 | 235 | 0 | 0
Well Name and Number | 300 | 1.95 | 110 | 299.987 | -0.378 | 1.039
ELU M12 Fed 15C-12 496 | 400 | 4.95 | 110 | 399.795 | -2.436 | 6.693
API Number (if available) | 501.667 | 8 | 110 | 500.801 | -6.357 | 17.466
| 600 | 7.344 | 131.69 | 598.274 | -12.879 | 28.591
Location: QQ SEC TWP RGE | 700 | 7.839 | 154.244 | 697.419 | -23.273 | 36.329
SWSW 12 4S 96W | 714.665 | 8.003 | 157.205 | 711.944 | -25.115 | 37.159
Citing Type: Planned or Actual | 800 | 8.003 | 157.205 | 796.448 | -36.068 | 41.762
Planned | 900 | 8.003 | 157.205 | 895.475 | -48.903 | 47.156
Deviation Indicator | 1000 | 8.003 | 157.205 | 994.501 | -61.739 | 52.55
Directional | 1100 | 8.003 | 157.205 | 1093.527 | -74.574 | 57.944
North Reference | 1200 | 8.003 | 157.205 | 1192.553 | -87.409 | 63.339
True | 1300 | 8.003 | 157.205 | 1291.579 | -100.244 | 68.733
Grid Type | 1400 | 8.003 | 157.205 | 1390.605 | -113.08 | 74.127
#VALUE! | 1500 | 8.003 | 157.205 | 1489.631 | -125.915 | 79.521
| 1600 | 8.003 | 157.205 | 1588.657 | -138.75 | 84.915
| 1700 | 8.003 | 157.205 | 1687.683 | -151.585 | 90.309
| 1800 | 8.003 | 157.205 | 1786.709 | -164.42 | 95.703
| 1900 | 8.003 | 157.205 | 1885.735 | -177.256 | 101.098
| 2000 | 8.003 | 157.205 | 1984.761 | -190.091 | 106.492
| 2100 | 8.003 | 157.205 | 2083.787 | -202.926 | 111.886
| 2200 | 8.003 | 157.205 | 2182.813 | -215.761 | 117.28
| 2300 | 8.003 | 157.205 | 2281.839 | -228.597 | 122.674
| 2400 | 8.003 | 157.205 | 2380.865 | -241.432 | 128.068
| 2500 | 8.003 | 157.205 | 2479.891 | -254.267 | 133.463
| 2600 | 8.003 | 157.205 | 2578.918 | -267.102 | 138.857
| 2700 | 8.003 | 157.205 | 2677.944 | -279.937 | 144.251
| 2800 | 8.003 | 157.205 | 2776.97 | -292.773 | 149.645
| 2900 | 8.003 | 157.205 | 2875.996 | -305.608 | 155.039
| 3000 | 8.003 | 157.205 | 2975.022 | -318.443 | 160.433
| 3100 | 8.003 | 157.205 | 3074.048 | -331.278 | 165.827
| 3200 | 8.003 | 157.205 | 3173.074 | -344.114 | 171.222
| 3300 | 8.003 | 157.205 | 3272.1 | -356.949 | 176.616
| 3400 | 8.003 | 157.205 | 3371.126 | -369.784 | 182.01
| 3500 | 8.003 | 157.205 | 3470.152 | -382.619 | 187.404
| 3600 | 8.003 | 157.205 | 3569.178 | -395.455 | 192.798
| 3700 | 8.003 | 157.205 | 3668.204 | -408.29 | 198.192
| 3800 | 8.003 | 157.205 | 3767.23 | -421.125 | 203.587
| 3900 | 8.003 | 157.205 | 3866.256 | -433.96 | 208.981
| 4000 | 8.003 | 157.205 | 3965.282 | -446.795 | 214.375
| 4100 | 8.003 | 157.205 | 4064.308 | -459.631 | 219.769
| 4200 | 8.003 | 157.205 | 4163.334 | -472.466 | 225.163
| 4300 | 8.003 | 157.205 | 4262.36 | -485.301 | 230.557
| 4400 | 8.003 | 157.205 | 4361.387 | -498.136 | 235.951
| 4500 | 8.003 | 157.205 | 4460.413 | -510.972 | 241.346
| 4600 | 8.003 | 157.205 | 4559.439 | -523.807 | 246.74
| 4700 | 8.003 | 157.205 | 4658.465 | -536.642 | 252.134
| 4800 | 8.003 | 157.205 | 4757.491 | -549.477 | 257.528
| 4900 | 8.003 | 157.205 | 4856.517 | -562.312 | 262.922
| 5000 | 8.003 | 157.205 | 4955.543 | -575.148 | 268.316
| 5100 | 8.003 | 157.205 | 5054.569 | -587.983 | 273.711
| 5141.937 | 8.003 | 157.205 | 5096.097 | -593.366 | 275.973
| 5200 | 6.261 | 157.205 | 5153.709 | -600.011 | 278.766
| 5300 | 3.261 | 157.205 | 5253.353 | -607.662 | 281.981
| 5408.706 | 0 | 0 | 5362 | -610.514 | 283.179
| 5500 | 0 | 0 | 5453.294 | -610.514 | 283.179
| 5600 | 0 | 0 | 5553.294 | -610.514 | 283.179
| 5700 | 0 | 0 | 5653.294 | -610.514 | 283.179
| 5800 | 0 | 0 | 5753.294 | -610.514 | 283.179
| 5900 | 0 | 0 | 5853.294 | -610.514 | 283.179
| 6000 | 0 | 0 | 5953.294 | -610.514 | 283.179
| 6100 | 0 | 0 | 6053.294 | -610.514 | 283.179
| 6200 | 0 | 0 | 6153.294 | -610.514 | 283.179
| 6300 | 0 | 0 | 6253.294 | -610.514 | 283.179
| 6400 | 0 | 0 | 6353.294 | -610.514 | 283.179
| 6500 | 0 | 0 | 6453.294 | -610.514 | 283.179
| 6600 | 0 | 0 | 6553.294 | -610.514 | 283.179
| 6700 | 0 | 0 | 6653.294 | -610.514 | 283.179
| 6800 | 0 | 0 | 6753.294 | -610.514 | 283.179
| 6900 | 0 | 0 | 6853.294 | -610.514 | 283.179
| 7000 | 0 | 0 | 6953.294 | -610.514 | 283.179
| 7100 | 0 | 0 | 7053.294 | -610.514 | 283.179
| 7200 | 0 | 0 | 7153.294 | -610.514 | 283.179
| 7300 | 0 | 0 | 7253.294 | -610.514 | 283.179
| 7400 | 0 | 0 | 7353.294 | -610.514 | 283.179
| 7500 | 0 | 0 | 7453.294 | -610.514 | 283.179
| 7600 | 0 | 0 | 7553.294 | -610.514 | 283.179
| 7700 | 0 | 0 | 7653.294 | -610.514 | 283.179
| 7800 | 0 | 0 | 7753.294 | -610.514 | 283.179
| 7900 | 0 | 0 | 7853.294 | -610.514 | 283.179
| 8000 | 0 | 0 | 7953.294 | -610.514 | 283.179
| 8100 | 0 | 0 | 8053.294 | -610.514 | 283.179
| 8200 | 0 | 0 | 8153.294 | -610.514 | 283.179
| 8300 | 0 | 0 | 8253.294 | -610.514 | 283.179
| 8400 | 0 | 0 | 8353.294 | -610.514 | 283.179
| 8500 | 0 | 0 | 8453.294 | -610.514 | 283.179
| 8573.706 | 0 | 0 | 8527 | -610.514 | 283.179
| 8600 | 0.394 | 250.007 | 8553.294 | -610.545 | 283.094
| 8657.792 | 1.261 | 250.007 | 8611.08 | -610.83 | 282.31
| 8700 | 1.261 | 250.007 | 8653.277 | -611.148 | 281.437
| 8800 | 1.261 | 250.007 | 8753.253 | -611.9 | 279.368
| 8900 | 1.261 | 250.007 | 8853.228 | -612.653 | 277.3
| 9000 | 1.261 | 250.007 | 8953.204 | -613.406 | 275.231
| 9100 | 1.261 | 250.007 | 9053.18 | -614.158 | 273.162
| 9200 | 1.261 | 250.007 | 9153.156 | -614.911 | 271.094
| 9300 | 1.261 | 250.007 | 9253.131 | -615.663 | 269.025
| 9400 | 1.261 | 250.007 | 9353.107 | -616.416 | 266.957
| 9500 | 1.261 | 250.007 | 9453.083 | -617.169 | 264.888
| 9600 | 1.261 | 250.007 | 9553.059 | -617.921 | 262.82
| 9700 | 1.261 | 250.007 | 9653.035 | -618.674 | 260.751
| 9800 | 1.261 | 250.007 | 9753.01 | -619.426 | 258.683
| 9900 | 1.261 | 250.007 | 9852.986 | -620.179 | 256.614
| 10000 | 1.261 | 250.007 | 9952.962 | -620.932 | 254.546
| 10100 | 1.261 | 250.007 | 10052.938 | -621.684 | 252.477
| 10200 | 1.261 | 250.007 | 10152.913 | -622.437 | 250.409
| 10300 | 1.261 | 250.007 | 10252.889 | -623.189 | 248.34
| 10400 | 1.261 | 250.007 | 10352.865 | -623.942 | 246.271
| 10500 | 1.261 | 250.007 | 10452.841 | -624.695 | 244.203
| 10600 | 1.261 | 250.007 | 10552.816 | -625.447 | 242.134
| 10700 | 1.261 | 250.007 | 10652.792 | -626.2 | 240.066
| 10800 | 1.261 | 250.007 | 10752.768 | -626.953 | 237.997
| 10900 | 1.261 | 250.007 | 10852.744 | -627.705 | 235.929
| 11000 | 1.261 | 250.007 | 10952.72 | -628.458 | 233.86
| 11100 | 1.261 | 250.007 | 11052.695 | -629.21 | 231.792
| 11200 | 1.261 | 250.007 | 11152.671 | -629.963 | 229.723
| 11300 | 1.261 | 250.007 | 11252.647 | -630.716 | 227.655
| 11400 | 1.261 | 250.007 | 11352.623 | -631.468 | 225.586
| 11500 | 1.261 | 250.007 | 11452.598 | -632.221 | 223.518
| 11600 | 1.261 | 250.007 | 11552.574 | -632.973 | 221.449
| 11700 | 1.261 | 250.007 | 11652.55 | -633.726 | 219.38
| 11800 | 1.261 | 250.007 | 11752.526 | -634.479 | 217.312
| 11900 | 1.261 | 250.007 | 11852.502 | -635.231 | 215.243
| 12000 | 1.261 | 250.007 | 11952.477 | -635.984 | 213.175
| 12100 | 1.261 | 250.007 | 12052.453 | -636.736 | 211.106
| 12200 | 1.261 | 250.007 | 12152.429 | -637.489 | 209.038
| 12300 | 1.261 | 250.007 | 12252.405 | -638.242 | 206.969
| 12400 | 1.261 | 250.007 | 12352.38 | -638.994 | 204.901
| 12500 | 1.261 | 250.007 | 12452.356 | -639.747 | 202.832
| 12600 | 1.261 | 250.007 | 12552.332 | -640.499 | 200.764
| 12700 | 1.261 | 250.007 | 12652.308 | -641.252 | 198.695
| 12800 | 1.261 | 250.007 | 12752.283 | -642.005 | 196.627
| 12900 | 1.261 | 250.007 | 12852.259 | -642.757 | 194.558
| 13000 | 1.261 | 250.007 | 12952.235 | -643.51 | 192.489
| 13100 | 1.261 | 250.007 | 13052.211 | -644.262 | 190.421
| 13158.803 | 1.261 | 250.007 | 13111 | -644.705 | 189.205

## Lookup (hidden)
North Reference | RetunValue | Grid Type | ReturnValue | Deviation Indicator | ReturnValue
| 2 |  | 0 |  | 2
True |  | SPCS-Colorado Central-NAD27 |  | Directional
Grid |  | SPCS-Colorado Central-NAD83 |  | High Angle
|  | SPCS-Colorado North-NAD27 |  | Horizontal
SPCS-Colorado North-NAD83
SPCS-Colorado South-NAD27
SPCS-Colorado South-NAD83
UTM-Zone 12 NAD27
UTM-Zone 12 NAD83
UTM-Zone 13 NAD27
UTM-Zone 13 NAD83