## Data
Header Information | measured depth (ft) | inclination (°) | azimuth (°) | true vertical depth (ft) | northing +N/-S (ft) | easting +E/-W (ft)
Operator Name | 0 | 0 | 0 | 0 | 0 | 0
QB Energy | 100 | 0 | 0 | 100 | 0 | 0
Operator Number | 200 | 0 | 0 | 200 | 0 | 0
10844 | 225 | 0 | 0 | 225 | 0 | 0
Well Name and Number | 300 | 2.25 | 90 | 299.981 | 0 | 1.472
ELU M12 Fed 15B-12 496 | 400 | 5.25 | 90 | 399.755 | 0 | 8.012
API Number (if available) | 491.667 | 8 | 90 | 490.801 | 0 | 18.587
| 500 | 7.908 | 91.68 | 499.054 | -0.017 | 19.74
Location: QQ SEC TWP RGE | 600 | 7.394 | 114.031 | 598.186 | -2.84 | 32.496
SWSW 12 4S 96W | 696.488 | 8.004 | 135.29 | 693.823 | -10.143 | 42.894
Citing Type: Planned or Actual | 700 | 8.004 | 135.29 | 697.301 | -10.491 | 43.238
Planned | 800 | 8.004 | 135.29 | 796.326 | -20.386 | 53.034
Deviation Indicator | 900 | 8.004 | 135.29 | 895.352 | -30.281 | 62.83
Directional | 1000 | 8.004 | 135.29 | 994.378 | -40.176 | 72.625
North Reference | 1100 | 8.004 | 135.29 | 1093.404 | -50.072 | 82.421
True | 1200 | 8.004 | 135.29 | 1192.43 | -59.967 | 92.216
Grid Type | 1300 | 8.004 | 135.29 | 1291.456 | -69.862 | 102.012
#VALUE! | 1400 | 8.004 | 135.29 | 1390.482 | -79.757 | 111.808
| 1500 | 8.004 | 135.29 | 1489.508 | -89.652 | 121.603
| 1600 | 8.004 | 135.29 | 1588.534 | -99.547 | 131.399
| 1700 | 8.004 | 135.29 | 1687.56 | -109.443 | 141.194
| 1800 | 8.004 | 135.29 | 1786.586 | -119.338 | 150.99
| 1900 | 8.004 | 135.29 | 1885.612 | -129.233 | 160.785
| 2000 | 8.004 | 135.29 | 1984.638 | -139.128 | 170.581
| 2100 | 8.004 | 135.29 | 2083.663 | -149.023 | 180.377
| 2200 | 8.004 | 135.29 | 2182.689 | -158.918 | 190.172
| 2300 | 8.004 | 135.29 | 2281.715 | -168.813 | 199.968
| 2400 | 8.004 | 135.29 | 2380.741 | -178.709 | 209.763
| 2500 | 8.004 | 135.29 | 2479.767 | -188.604 | 219.559
| 2600 | 8.004 | 135.29 | 2578.793 | -198.499 | 229.354
| 2700 | 8.004 | 135.29 | 2677.819 | -208.394 | 239.15
| 2800 | 8.004 | 135.29 | 2776.845 | -218.289 | 248.946
| 2900 | 8.004 | 135.29 | 2875.871 | -228.184 | 258.741
| 3000 | 8.004 | 135.29 | 2974.897 | -238.08 | 268.537
| 3100 | 8.004 | 135.29 | 3073.923 | -247.975 | 278.332
| 3200 | 8.004 | 135.29 | 3172.949 | -257.87 | 288.128
| 3226.387 | 8.004 | 135.29 | 3199.078 | -260.481 | 290.713
| 3300 | 5.795 | 135.29 | 3272.154 | -266.765 | 296.933
| 3400 | 2.795 | 135.29 | 3371.862 | -272.087 | 302.202
| 3493.175 | 0 | 0 | 3465 | -273.702 | 303.801
| 3500 | 0 | 0 | 3471.825 | -273.702 | 303.801
| 3600 | 0 | 0 | 3571.825 | -273.702 | 303.801
| 3700 | 0 | 0 | 3671.825 | -273.702 | 303.801
| 3800 | 0 | 0 | 3771.825 | -273.702 | 303.801
| 3900 | 0 | 0 | 3871.825 | -273.702 | 303.801
| 4000 | 0 | 0 | 3971.825 | -273.702 | 303.801
| 4100 | 0 | 0 | 4071.825 | -273.702 | 303.801
| 4200 | 0 | 0 | 4171.825 | -273.702 | 303.801
| 4300 | 0 | 0 | 4271.825 | -273.702 | 303.801
| 4400 | 0 | 0 | 4371.825 | -273.702 | 303.801
| 4500 | 0 | 0 | 4471.825 | -273.702 | 303.801
| 4600 | 0 | 0 | 4571.825 | -273.702 | 303.801
| 4700 | 0 | 0 | 4671.825 | -273.702 | 303.801
| 4800 | 0 | 0 | 4771.825 | -273.702 | 303.801
| 4900 | 0 | 0 | 4871.825 | -273.702 | 303.801
| 5000 | 0 | 0 | 4971.825 | -273.702 | 303.801
| 5100 | 0 | 0 | 5071.825 | -273.702 | 303.801
| 5200 | 0 | 0 | 5171.825 | -273.702 | 303.801
| 5300 | 0 | 0 | 5271.825 | -273.702 | 303.801
| 5400 | 0 | 0 | 5371.825 | -273.702 | 303.801
| 5500 | 0 | 0 | 5471.825 | -273.702 | 303.801
| 5600 | 0 | 0 | 5571.825 | -273.702 | 303.801
| 5700 | 0 | 0 | 5671.825 | -273.702 | 303.801
| 5800 | 0 | 0 | 5771.825 | -273.702 | 303.801
| 5900 | 0 | 0 | 5871.825 | -273.702 | 303.801
| 6000 | 0 | 0 | 5971.825 | -273.702 | 303.801
| 6100 | 0 | 0 | 6071.825 | -273.702 | 303.801
| 6200 | 0 | 0 | 6171.825 | -273.702 | 303.801
| 6300 | 0 | 0 | 6271.825 | -273.702 | 303.801
| 6400 | 0 | 0 | 6371.825 | -273.702 | 303.801
| 6500 | 0 | 0 | 6471.825 | -273.702 | 303.801
| 6600 | 0 | 0 | 6571.825 | -273.702 | 303.801
| 6700 | 0 | 0 | 6671.825 | -273.702 | 303.801
| 6800 | 0 | 0 | 6771.825 | -273.702 | 303.801
| 6900 | 0 | 0 | 6871.825 | -273.702 | 303.801
| 7000 | 0 | 0 | 6971.825 | -273.702 | 303.801
| 7100 | 0 | 0 | 7071.825 | -273.702 | 303.801
| 7200 | 0 | 0 | 7171.825 | -273.702 | 303.801
| 7300 | 0 | 0 | 7271.825 | -273.702 | 303.801
| 7400 | 0 | 0 | 7371.825 | -273.702 | 303.801
| 7500 | 0 | 0 | 7471.825 | -273.702 | 303.801
| 7600 | 0 | 0 | 7571.825 | -273.702 | 303.801
| 7700 | 0 | 0 | 7671.825 | -273.702 | 303.801
| 7800 | 0 | 0 | 7771.825 | -273.702 | 303.801
| 7900 | 0 | 0 | 7871.825 | -273.702 | 303.801
| 8000 | 0 | 0 | 7971.825 | -273.702 | 303.801
| 8100 | 0 | 0 | 8071.825 | -273.702 | 303.801
| 8200 | 0 | 0 | 8171.825 | -273.702 | 303.801
| 8300 | 0 | 0 | 8271.825 | -273.702 | 303.801
| 8400 | 0 | 0 | 8371.825 | -273.702 | 303.801
| 8500 | 0 | 0 | 8471.825 | -273.702 | 303.801
| 8571.175 | 0 | 0 | 8543 | -273.702 | 303.801
| 8600 | 0.432 | 250.007 | 8571.824 | -273.739 | 303.698
| 8654.853 | 1.255 | 250.007 | 8626.671 | -274.015 | 302.939
| 8700 | 1.255 | 250.007 | 8671.807 | -274.353 | 302.01
| 8800 | 1.255 | 250.007 | 8771.783 | -275.102 | 299.952
| 8900 | 1.255 | 250.007 | 8871.759 | -275.851 | 297.893
| 9000 | 1.255 | 250.007 | 8971.735 | -276.6 | 295.835
| 9100 | 1.255 | 250.007 | 9071.711 | -277.349 | 293.776
| 9200 | 1.255 | 250.007 | 9171.687 | -278.098 | 291.718
| 9300 | 1.255 | 250.007 | 9271.663 | -278.847 | 289.659
| 9400 | 1.255 | 250.007 | 9371.639 | -279.596 | 287.601
| 9500 | 1.255 | 250.007 | 9471.615 | -280.345 | 285.542
| 9600 | 1.255 | 250.007 | 9571.591 | -281.094 | 283.484
| 9700 | 1.255 | 250.007 | 9671.567 | -281.843 | 281.425
| 9800 | 1.255 | 250.007 | 9771.543 | -282.592 | 279.367
| 9900 | 1.255 | 250.007 | 9871.519 | -283.341 | 277.308
| 10000 | 1.255 | 250.007 | 9971.495 | -284.09 | 275.25
| 10100 | 1.255 | 250.007 | 10071.471 | -284.839 | 273.191
| 10200 | 1.255 | 250.007 | 10171.447 | -285.588 | 271.133
| 10300 | 1.255 | 250.007 | 10271.423 | -286.337 | 269.074
| 10400 | 1.255 | 250.007 | 10371.399 | -287.086 | 267.016
| 10500 | 1.255 | 250.007 | 10471.375 | -287.834 | 264.957
| 10600 | 1.255 | 250.007 | 10571.351 | -288.583 | 262.899
| 10700 | 1.255 | 250.007 | 10671.327 | -289.332 | 260.84
| 10800 | 1.255 | 250.007 | 10771.303 | -290.081 | 258.782
| 10900 | 1.255 | 250.007 | 10871.279 | -290.83 | 256.724
| 11000 | 1.255 | 250.007 | 10971.255 | -291.579 | 254.665
| 11100 | 1.255 | 250.007 | 11071.231 | -292.328 | 252.607
| 11200 | 1.255 | 250.007 | 11171.207 | -293.077 | 250.548
| 11300 | 1.255 | 250.007 | 11271.183 | -293.826 | 248.49
| 11400 | 1.255 | 250.007 | 11371.159 | -294.575 | 246.431
| 11500 | 1.255 | 250.007 | 11471.135 | -295.324 | 244.373
| 11600 | 1.255 | 250.007 | 11571.111 | -296.073 | 242.314
| 11700 | 1.255 | 250.007 | 11671.087 | -296.822 | 240.256
| 11800 | 1.255 | 250.007 | 11771.063 | -297.571 | 238.197
| 11900 | 1.255 | 250.007 | 11871.039 | -298.32 | 236.139
| 12000 | 1.255 | 250.007 | 11971.015 | -299.069 | 234.08
| 12100 | 1.255 | 250.007 | 12070.991 | -299.818 | 232.022
| 12200 | 1.255 | 250.007 | 12170.967 | -300.567 | 229.963
| 12300 | 1.255 | 250.007 | 12270.943 | -301.316 | 227.905
| 12400 | 1.255 | 250.007 | 12370.919 | -302.064 | 225.846
| 12500 | 1.255 | 250.007 | 12470.895 | -302.813 | 223.788
| 12600 | 1.255 | 250.007 | 12570.871 | -303.562 | 221.729
| 12700 | 1.255 | 250.007 | 12670.847 | -304.311 | 219.671
| 12800 | 1.255 | 250.007 | 12770.823 | -305.06 | 217.612
| 12900 | 1.255 | 250.007 | 12870.799 | -305.809 | 215.554
| 13000 | 1.255 | 250.007 | 12970.775 | -306.558 | 213.495
| 13100 | 1.255 | 250.007 | 13070.751 | -307.307 | 211.437
| 13178.267 | 1.255 | 250.007 | 13149 | -307.893 | 209.826

## Lookup (hidden)
North Reference | RetunValue | Grid Type | ReturnValue | Deviation Indicator | ReturnValue
| 2 |  | 0 |  | 2
True |  | SPCS-Colorado Central-NAD27 |  | Directional
Grid |  | SPCS-Colorado Central-NAD83 |  | High Angle
|  | SPCS-Colorado North-NAD27 |  | Horizontal
SPCS-Colorado North-NAD83
SPCS-Colorado South-NAD27
SPCS-Colorado South-NAD83
UTM-Zone 12 NAD27
UTM-Zone 12 NAD83
UTM-Zone 13 NAD27
UTM-Zone 13 NAD83