## Data
Header Information | measured depth (ft) | inclination (°) | azimuth (°) | true vertical depth (ft) | northing +N/-S (ft) | easting +E/-W (ft)
Operator Name | 0 | 0 | 0 | 0 | 0 | 0
QB Energy Operating, LLC | 100 | 0 | 0 | 100 | 0 | 0
Operator Number | 200 | 0 | 0 | 200 | 0 | 0
10844 | 300 | 0 | 0 | 300 | 0 | 0
Well Name and Number | 400 | 0 | 0 | 400 | 0 | 0
RNPU B27 FED 14D-22 197 | 500 | 0 | 0 | 500 | 0 | 0
API Number (if available) | 600 | 0 | 0 | 600 | 0 | 0
103-12687 | 700 | 3 | 310 | 699.954 | 1.682 | -2.005
Location: QQ SEC TWP RGE | 766.667 | 5 | 310 | 766.455 | 4.672 | -5.567
Lot 3 Sec 27 T1S R97W | 800 | 5.904 | 314.506 | 799.638 | 6.807 | -7.903
Citing Type: Planned or Actual | 900 | 8.743 | 322.268 | 898.814 | 16.426 | -16.224
Planned | 1000 | 11.663 | 326.21 | 997.223 | 30.84 | -26.499
Deviation Indicator | 1100 | 14.614 | 328.583 | 1094.595 | 50.011 | -38.699
Directional | 1200 | 17.582 | 330.171 | 1190.664 | 73.885 | -52.791
North Reference | 1300 | 20.559 | 331.312 | 1285.165 | 102.397 | -68.736
True | 1400 | 23.542 | 332.175 | 1377.841 | 135.47 | -86.491
Grid Type | 1468.905 | 25.599 | 332.658 | 1440.503 | 160.865 | -99.752
#VALUE! | 1500 | 25.599 | 332.658 | 1468.546 | 172.799 | -105.923
| 1600 | 25.599 | 332.658 | 1558.73 | 211.179 | -125.768
| 1700 | 25.599 | 332.658 | 1648.914 | 249.559 | -145.613
| 1800 | 25.599 | 332.658 | 1739.098 | 287.939 | -165.458
| 1900 | 25.599 | 332.658 | 1829.282 | 326.319 | -185.303
| 2000 | 25.599 | 332.658 | 1919.466 | 364.699 | -205.148
| 2100 | 25.599 | 332.658 | 2009.65 | 403.078 | -224.992
| 2200 | 25.599 | 332.658 | 2099.834 | 441.458 | -244.837
| 2300 | 25.599 | 332.658 | 2190.018 | 479.838 | -264.682
| 2400 | 25.599 | 332.658 | 2280.202 | 518.218 | -284.527
| 2500 | 25.599 | 332.658 | 2370.387 | 556.598 | -304.372
| 2600 | 25.599 | 332.658 | 2460.571 | 594.978 | -324.217
| 2700 | 25.599 | 332.658 | 2550.755 | 633.358 | -344.061
| 2800 | 25.599 | 332.658 | 2640.939 | 671.738 | -363.906
| 2900 | 25.599 | 332.658 | 2731.123 | 710.117 | -383.751
| 3000 | 25.599 | 332.658 | 2821.307 | 748.497 | -403.596
| 3100 | 25.599 | 332.658 | 2911.491 | 786.877 | -423.441
| 3200 | 25.599 | 332.658 | 3001.675 | 825.257 | -443.286
| 3300 | 25.599 | 332.658 | 3091.859 | 863.637 | -463.131
| 3400 | 25.599 | 332.658 | 3182.043 | 902.017 | -482.975
| 3500 | 25.599 | 332.658 | 3272.227 | 940.397 | -502.82
| 3600 | 25.599 | 332.658 | 3362.411 | 978.777 | -522.665
| 3700 | 25.599 | 332.658 | 3452.595 | 1017.156 | -542.51
| 3800 | 25.599 | 332.658 | 3542.779 | 1055.536 | -562.355
| 3900 | 25.599 | 332.658 | 3632.964 | 1093.916 | -582.2
| 4000 | 25.599 | 332.658 | 3723.148 | 1132.296 | -602.045
| 4100 | 25.599 | 332.658 | 3813.332 | 1170.676 | -621.889
| 4200 | 25.599 | 332.658 | 3903.516 | 1209.056 | -641.734
| 4300 | 25.599 | 332.658 | 3993.7 | 1247.436 | -661.579
| 4400 | 25.599 | 332.658 | 4083.884 | 1285.815 | -681.424
| 4500 | 25.599 | 332.658 | 4174.068 | 1324.195 | -701.269
| 4600 | 25.599 | 332.658 | 4264.252 | 1362.575 | -721.114
| 4700 | 25.599 | 332.658 | 4354.436 | 1400.955 | -740.959
| 4800 | 25.599 | 332.658 | 4444.62 | 1439.335 | -760.803
| 4900 | 25.599 | 332.658 | 4534.804 | 1477.715 | -780.648
| 5000 | 25.599 | 332.658 | 4624.988 | 1516.095 | -800.493
| 5100 | 25.599 | 332.658 | 4715.172 | 1554.475 | -820.338
| 5200 | 25.599 | 332.658 | 4805.357 | 1592.854 | -840.183
| 5300 | 25.599 | 332.658 | 4895.541 | 1631.234 | -860.028
| 5400 | 25.599 | 332.658 | 4985.725 | 1669.614 | -879.873
| 5500 | 25.599 | 332.658 | 5075.909 | 1707.994 | -899.717
| 5600 | 25.599 | 332.658 | 5166.093 | 1746.374 | -919.562
| 5700 | 25.599 | 332.658 | 5256.277 | 1784.754 | -939.407
| 5800 | 25.599 | 332.658 | 5346.461 | 1823.134 | -959.252
| 5900 | 25.599 | 332.658 | 5436.645 | 1861.514 | -979.097
| 6000 | 25.599 | 332.658 | 5526.829 | 1899.893 | -998.942
| 6100 | 25.599 | 332.658 | 5617.013 | 1938.273 | -1018.787
| 6200 | 25.599 | 332.658 | 5707.197 | 1976.653 | -1038.631
| 6300 | 25.599 | 332.658 | 5797.381 | 2015.033 | -1058.476
| 6400 | 25.599 | 332.658 | 5887.565 | 2053.413 | -1078.321
| 6500 | 25.599 | 332.658 | 5977.749 | 2091.793 | -1098.166
| 6600 | 25.599 | 332.658 | 6067.934 | 2130.173 | -1118.011
| 6700 | 25.599 | 332.658 | 6158.118 | 2168.553 | -1137.856
| 6800 | 25.599 | 332.658 | 6248.302 | 2206.932 | -1157.701
| 6900 | 25.599 | 332.658 | 6338.486 | 2245.312 | -1177.545
| 7000 | 25.599 | 332.658 | 6428.67 | 2283.692 | -1197.39
| 7100 | 25.599 | 332.658 | 6518.854 | 2322.072 | -1217.235
| 7200 | 25.599 | 332.658 | 6609.038 | 2360.452 | -1237.08
| 7300 | 25.599 | 332.658 | 6699.222 | 2398.832 | -1256.925
| 7327.264 | 25.599 | 332.658 | 6723.81 | 2409.296 | -1262.335
| 7400 | 23.417 | 332.658 | 6789.989 | 2436.095 | -1276.193
| 7500 | 20.417 | 332.658 | 6882.751 | 2469.248 | -1293.334
| 7600 | 17.417 | 332.658 | 6977.339 | 2498.042 | -1308.223
| 7700 | 14.417 | 332.658 | 7073.494 | 2522.4 | -1320.817
| 7800 | 11.417 | 332.658 | 7170.952 | 2542.254 | -1331.083
| 7900 | 8.417 | 332.658 | 7269.447 | 2557.55 | -1338.992
| 8000 | 5.417 | 332.658 | 7368.708 | 2568.246 | -1344.523
| 8100 | 2.417 | 332.658 | 7468.463 | 2574.313 | -1347.66
| 8180.561 | 0 | 0 | 7549 | 2575.822 | -1348.44
| 8200 | 0.292 | 215.004 | 7568.439 | 2575.782 | -1348.469
| 8248.218 | 1.015 | 215.004 | 7616.654 | 2575.331 | -1348.784
| 8300 | 1.015 | 215.004 | 7668.427 | 2574.58 | -1349.31
| 8400 | 1.015 | 215.004 | 7768.412 | 2573.129 | -1350.326
| 8500 | 1.015 | 215.004 | 7868.396 | 2571.679 | -1351.342
| 8600 | 1.015 | 215.004 | 7968.38 | 2570.228 | -1352.358
| 8700 | 1.015 | 215.004 | 8068.365 | 2568.777 | -1353.374
| 8800 | 1.015 | 215.004 | 8168.349 | 2567.326 | -1354.39
| 8900 | 1.015 | 215.004 | 8268.333 | 2565.875 | -1355.406
| 9000 | 1.015 | 215.004 | 8368.318 | 2564.425 | -1356.422
| 9100 | 1.015 | 215.004 | 8468.302 | 2562.974 | -1357.438
| 9200 | 1.015 | 215.004 | 8568.286 | 2561.523 | -1358.454
| 9300 | 1.015 | 215.004 | 8668.271 | 2560.072 | -1359.47
| 9400 | 1.015 | 215.004 | 8768.255 | 2558.622 | -1360.486
| 9500 | 1.015 | 215.004 | 8868.239 | 2557.171 | -1361.502
| 9600 | 1.015 | 215.004 | 8968.223 | 2555.72 | -1362.518
| 9700 | 1.015 | 215.004 | 9068.208 | 2554.269 | -1363.534
| 9800 | 1.015 | 215.004 | 9168.192 | 2552.818 | -1364.55
| 9900 | 1.015 | 215.004 | 9268.176 | 2551.368 | -1365.566
| 10000 | 1.015 | 215.004 | 9368.161 | 2549.917 | -1366.582
| 10100 | 1.015 | 215.004 | 9468.145 | 2548.466 | -1367.598
| 10200 | 1.015 | 215.004 | 9568.129 | 2547.015 | -1368.614
| 10300 | 1.015 | 215.004 | 9668.114 | 2545.564 | -1369.63
| 10400 | 1.015 | 215.004 | 9768.098 | 2544.114 | -1370.646
| 10500 | 1.015 | 215.004 | 9868.082 | 2542.663 | -1371.662
| 10600 | 1.015 | 215.004 | 9968.067 | 2541.212 | -1372.678
| 10700 | 1.015 | 215.004 | 10068.051 | 2539.761 | -1373.694
| 10800 | 1.015 | 215.004 | 10168.035 | 2538.311 | -1374.71
| 10900 | 1.015 | 215.004 | 10268.02 | 2536.86 | -1375.726
| 11000 | 1.015 | 215.004 | 10368.004 | 2535.409 | -1376.742
| 11100 | 1.015 | 215.004 | 10467.988 | 2533.958 | -1377.758
| 11200 | 1.015 | 215.004 | 10567.972 | 2532.507 | -1378.774
| 11300 | 1.015 | 215.004 | 10667.957 | 2531.057 | -1379.79
| 11400 | 1.015 | 215.004 | 10767.941 | 2529.606 | -1380.806
| 11500 | 1.015 | 215.004 | 10867.925 | 2528.155 | -1381.822
| 11600 | 1.015 | 215.004 | 10967.91 | 2526.704 | -1382.838
| 11700 | 1.015 | 215.004 | 11067.894 | 2525.253 | -1383.854
| 11800 | 1.015 | 215.004 | 11167.878 | 2523.803 | -1384.87
| 11900 | 1.015 | 215.004 | 11267.863 | 2522.352 | -1385.886
| 12000 | 1.015 | 215.004 | 11367.847 | 2520.901 | -1386.902
| 12100 | 1.015 | 215.004 | 11467.831 | 2519.45 | -1387.918
| 12200 | 1.015 | 215.004 | 11567.816 | 2518 | -1388.934
| 12300 | 1.015 | 215.004 | 11667.8 | 2516.549 | -1389.95
| 12400 | 1.015 | 215.004 | 11767.784 | 2515.098 | -1390.966
| 12500 | 1.015 | 215.004 | 11867.769 | 2513.647 | -1391.982
| 12600 | 1.015 | 215.004 | 11967.753 | 2512.196 | -1392.998
| 12700 | 1.015 | 215.004 | 12067.737 | 2510.746 | -1394.014
| 12800 | 1.015 | 215.004 | 12167.722 | 2509.295 | -1395.03
| 12900 | 1.015 | 215.004 | 12267.706 | 2507.844 | -1396.046
| 13000 | 1.015 | 215.004 | 12367.69 | 2506.393 | -1397.062
| 13100 | 1.015 | 215.004 | 12467.674 | 2504.942 | -1398.078
| 13200 | 1.015 | 215.004 | 12567.659 | 2503.492 | -1399.094
| 13300 | 1.015 | 215.004 | 12667.643 | 2502.041 | -1400.11
| 13400 | 1.015 | 215.004 | 12767.627 | 2500.59 | -1401.126
| 13500 | 1.015 | 215.004 | 12867.612 | 2499.139 | -1402.142
| 13600 | 1.015 | 215.004 | 12967.596 | 2497.689 | -1403.158
| 13700 | 1.015 | 215.004 | 13067.58 | 2496.238 | -1404.174
| 13800 | 1.015 | 215.004 | 13167.565 | 2494.787 | -1405.19
| 13860.445 | 1.015 | 215.004 | 13228 | 2493.91 | -1405.804

## Lookup (hidden)
North Reference | RetunValue | Grid Type | ReturnValue | Deviation Indicator | ReturnValue
| 2 |  | 0 |  | 2
True |  | SPCS-Colorado Central-NAD27 |  | Directional
Grid |  | SPCS-Colorado Central-NAD83 |  | High Angle
|  | SPCS-Colorado North-NAD27 |  | Horizontal
SPCS-Colorado North-NAD83
SPCS-Colorado South-NAD27
SPCS-Colorado South-NAD83
UTM-Zone 12 NAD27
UTM-Zone 12 NAD83
UTM-Zone 13 NAD27
UTM-Zone 13 NAD83