## Data
Header Information | measured depth (ft) | inclination (°) | azimuth (°) | true vertical depth (ft) | northing +N/-S (ft) | easting +E/-W (ft)
Operator Name | 0 | 0 | 0 | 0 | 0 | 0
QB Energy Operating, LLC | 100 | 0 | 0 | 100 | 0 | 0
Operator Number | 200 | 0 | 0 | 200 | 0 | 0
10844 | 300 | 0 | 0 | 300 | 0 | 0
Well Name and Number | 350 | 0 | 0 | 350 | 0 | 0
RNPU B27 FED 14C-22 197 | 400 | 1.5 | 335.799 | 399.994 | 0.597 | -0.268
API Number (if available) | 500 | 4.5 | 335.799 | 499.846 | 5.37 | -2.414
103-12690 | 600 | 7.5 | 335.799 | 599.287 | 14.903 | -6.698
Location: QQ SEC TWP RGE | 700 | 10.5 | 335.799 | 698.044 | 29.17 | -13.11
Lot 3 Sec 27 T1S R97W | 800 | 13.5 | 335.799 | 795.848 | 48.132 | -21.633
Citing Type: Planned or Actual | 900 | 16.5 | 335.799 | 892.429 | 71.736 | -32.241
Planned | 1000 | 19.5 | 335.799 | 987.524 | 99.919 | -44.908
Deviation Indicator | 1100 | 22.5 | 335.799 | 1080.872 | 132.602 | -59.597
Directional | 1200 | 25.5 | 335.799 | 1172.216 | 169.697 | -76.269
North Reference | 1260.785 | 27.324 | 335.799 | 1226.654 | 194.358 | -87.353
True | 1300 | 27.324 | 335.799 | 1261.493 | 210.776 | -94.732
Grid Type | 1400 | 27.324 | 335.799 | 1350.336 | 252.643 | -113.549
#VALUE! | 1500 | 27.324 | 335.799 | 1439.179 | 294.511 | -132.366
| 1600 | 27.324 | 335.799 | 1528.022 | 336.378 | -151.183
| 1700 | 27.324 | 335.799 | 1616.865 | 378.245 | -170
| 1800 | 27.324 | 335.799 | 1705.708 | 420.112 | -188.817
| 1900 | 27.324 | 335.799 | 1794.55 | 461.98 | -207.634
| 2000 | 27.324 | 335.799 | 1883.393 | 503.847 | -226.451
| 2100 | 27.324 | 335.799 | 1972.236 | 545.714 | -245.268
| 2200 | 27.324 | 335.799 | 2061.079 | 587.581 | -264.085
| 2300 | 27.324 | 335.799 | 2149.922 | 629.449 | -282.902
| 2400 | 27.324 | 335.799 | 2238.765 | 671.316 | -301.719
| 2500 | 27.324 | 335.799 | 2327.608 | 713.183 | -320.536
| 2600 | 27.324 | 335.799 | 2416.45 | 755.05 | -339.353
| 2700 | 27.324 | 335.799 | 2505.293 | 796.918 | -358.17
| 2800 | 27.324 | 335.799 | 2594.136 | 838.785 | -376.987
| 2900 | 27.324 | 335.799 | 2682.979 | 880.652 | -395.804
| 3000 | 27.324 | 335.799 | 2771.822 | 922.52 | -414.621
| 3100 | 27.324 | 335.799 | 2860.665 | 964.387 | -433.438
| 3200 | 27.324 | 335.799 | 2949.508 | 1006.254 | -452.255
| 3300 | 27.324 | 335.799 | 3038.35 | 1048.121 | -471.072
| 3400 | 27.324 | 335.799 | 3127.193 | 1089.989 | -489.889
| 3500 | 27.324 | 335.799 | 3216.036 | 1131.856 | -508.706
| 3600 | 27.324 | 335.799 | 3304.879 | 1173.723 | -527.523
| 3700 | 27.324 | 335.799 | 3393.722 | 1215.59 | -546.34
| 3800 | 27.324 | 335.799 | 3482.565 | 1257.458 | -565.157
| 3900 | 27.324 | 335.799 | 3571.408 | 1299.325 | -583.974
| 4000 | 27.324 | 335.799 | 3660.25 | 1341.192 | -602.791
| 4100 | 27.324 | 335.799 | 3749.093 | 1383.059 | -621.608
| 4200 | 27.324 | 335.799 | 3837.936 | 1424.927 | -640.425
| 4300 | 27.324 | 335.799 | 3926.779 | 1466.794 | -659.242
| 4400 | 27.324 | 335.799 | 4015.622 | 1508.661 | -678.059
| 4500 | 27.324 | 335.799 | 4104.465 | 1550.529 | -696.876
| 4600 | 27.324 | 335.799 | 4193.308 | 1592.396 | -715.693
| 4700 | 27.324 | 335.799 | 4282.15 | 1634.263 | -734.51
| 4800 | 27.324 | 335.799 | 4370.993 | 1676.13 | -753.327
| 4900 | 27.324 | 335.799 | 4459.836 | 1717.998 | -772.144
| 5000 | 27.324 | 335.799 | 4548.679 | 1759.865 | -790.961
| 5100 | 27.324 | 335.799 | 4637.522 | 1801.732 | -809.778
| 5200 | 27.324 | 335.799 | 4726.365 | 1843.599 | -828.595
| 5300 | 27.324 | 335.799 | 4815.207 | 1885.467 | -847.412
| 5400 | 27.324 | 335.799 | 4904.05 | 1927.334 | -866.229
| 5500 | 27.324 | 335.799 | 4992.893 | 1969.201 | -885.046
| 5600 | 27.324 | 335.799 | 5081.736 | 2011.068 | -903.863
| 5700 | 27.324 | 335.799 | 5170.579 | 2052.936 | -922.68
| 5800 | 27.324 | 335.799 | 5259.422 | 2094.803 | -941.497
| 5900 | 27.324 | 335.799 | 5348.265 | 2136.67 | -960.314
| 6000 | 27.324 | 335.799 | 5437.107 | 2178.538 | -979.131
| 6100 | 27.324 | 335.799 | 5525.95 | 2220.405 | -997.948
| 6200 | 27.324 | 335.799 | 5614.793 | 2262.272 | -1016.765
| 6300 | 27.324 | 335.799 | 5703.636 | 2304.139 | -1035.582
| 6400 | 27.324 | 335.799 | 5792.479 | 2346.007 | -1054.399
| 6500 | 27.324 | 335.799 | 5881.322 | 2387.874 | -1073.216
| 6600 | 27.324 | 335.799 | 5970.165 | 2429.741 | -1092.033
| 6700 | 27.324 | 335.799 | 6059.007 | 2471.608 | -1110.85
| 6800 | 27.324 | 335.799 | 6147.85 | 2513.476 | -1129.667
| 6900 | 27.324 | 335.799 | 6236.693 | 2555.343 | -1148.484
| 7000 | 27.324 | 335.799 | 6325.536 | 2597.21 | -1167.301
| 7100 | 27.324 | 335.799 | 6414.379 | 2639.077 | -1186.118
| 7200 | 27.324 | 335.799 | 6503.222 | 2680.945 | -1204.935
| 7300 | 27.324 | 335.799 | 6592.065 | 2722.812 | -1223.752
| 7403.87 | 27.324 | 335.799 | 6684.346 | 2766.3 | -1243.297
| 7500 | 24.44 | 335.799 | 6770.824 | 2804.569 | -1260.497
| 7600 | 21.44 | 335.799 | 6862.905 | 2840.116 | -1276.473
| 7700 | 18.44 | 335.799 | 6956.9 | 2871.218 | -1290.452
| 7800 | 15.44 | 335.799 | 7052.55 | 2897.791 | -1302.395
| 7900 | 12.44 | 335.799 | 7149.594 | 2919.761 | -1312.269
| 8000 | 9.44 | 335.799 | 7247.766 | 2937.069 | -1320.048
| 8100 | 6.44 | 335.799 | 7346.796 | 2949.666 | -1325.71
| 8200 | 3.44 | 335.799 | 7446.413 | 2957.519 | -1329.24
| 8300 | 0.44 | 335.799 | 7546.344 | 2960.606 | -1330.627
| 8314.656 | 0 | 0 | 7561 | 2960.658 | -1330.65
| 8382.157 | 1.013 | 215.004 | 7628.497 | 2960.169 | -1330.992
| 8400 | 1.013 | 215.004 | 7646.338 | 2959.911 | -1331.173
| 8500 | 1.013 | 215.004 | 7746.322 | 2958.463 | -1332.187
| 8600 | 1.013 | 215.004 | 7846.307 | 2957.016 | -1333.2
| 8700 | 1.013 | 215.004 | 7946.291 | 2955.569 | -1334.214
| 8800 | 1.013 | 215.004 | 8046.275 | 2954.121 | -1335.228
| 8900 | 1.013 | 215.004 | 8146.26 | 2952.674 | -1336.241
| 9000 | 1.013 | 215.004 | 8246.244 | 2951.226 | -1337.255
| 9100 | 1.013 | 215.004 | 8346.228 | 2949.779 | -1338.269
| 9200 | 1.013 | 215.004 | 8446.213 | 2948.331 | -1339.282
| 9300 | 1.013 | 215.004 | 8546.197 | 2946.884 | -1340.296
| 9400 | 1.013 | 215.004 | 8646.182 | 2945.437 | -1341.31
| 9500 | 1.013 | 215.004 | 8746.166 | 2943.989 | -1342.323
| 9600 | 1.013 | 215.004 | 8846.15 | 2942.542 | -1343.337
| 9700 | 1.013 | 215.004 | 8946.135 | 2941.094 | -1344.351
| 9800 | 1.013 | 215.004 | 9046.119 | 2939.647 | -1345.364
| 9900 | 1.013 | 215.004 | 9146.104 | 2938.199 | -1346.378
| 10000 | 1.013 | 215.004 | 9246.088 | 2936.752 | -1347.392
| 10100 | 1.013 | 215.004 | 9346.072 | 2935.304 | -1348.405
| 10200 | 1.013 | 215.004 | 9446.057 | 2933.857 | -1349.419
| 10300 | 1.013 | 215.004 | 9546.041 | 2932.41 | -1350.432
| 10400 | 1.013 | 215.004 | 9646.026 | 2930.962 | -1351.446
| 10500 | 1.013 | 215.004 | 9746.01 | 2929.515 | -1352.46
| 10600 | 1.013 | 215.004 | 9845.994 | 2928.067 | -1353.473
| 10700 | 1.013 | 215.004 | 9945.979 | 2926.62 | -1354.487
| 10800 | 1.013 | 215.004 | 10045.963 | 2925.172 | -1355.501
| 10900 | 1.013 | 215.004 | 10145.947 | 2923.725 | -1356.514
| 11000 | 1.013 | 215.004 | 10245.932 | 2922.278 | -1357.528
| 11100 | 1.013 | 215.004 | 10345.916 | 2920.83 | -1358.542
| 11200 | 1.013 | 215.004 | 10445.901 | 2919.383 | -1359.555
| 11300 | 1.013 | 215.004 | 10545.885 | 2917.935 | -1360.569
| 11400 | 1.013 | 215.004 | 10645.869 | 2916.488 | -1361.583
| 11500 | 1.013 | 215.004 | 10745.854 | 2915.04 | -1362.596
| 11600 | 1.013 | 215.004 | 10845.838 | 2913.593 | -1363.61
| 11700 | 1.013 | 215.004 | 10945.823 | 2912.146 | -1364.624
| 11800 | 1.013 | 215.004 | 11045.807 | 2910.698 | -1365.637
| 11900 | 1.013 | 215.004 | 11145.791 | 2909.251 | -1366.651
| 12000 | 1.013 | 215.004 | 11245.776 | 2907.803 | -1367.665
| 12100 | 1.013 | 215.004 | 11345.76 | 2906.356 | -1368.678
| 12200 | 1.013 | 215.004 | 11445.744 | 2904.908 | -1369.692
| 12300 | 1.013 | 215.004 | 11545.729 | 2903.461 | -1370.705
| 12400 | 1.013 | 215.004 | 11645.713 | 2902.014 | -1371.719
| 12500 | 1.013 | 215.004 | 11745.698 | 2900.566 | -1372.733
| 12600 | 1.013 | 215.004 | 11845.682 | 2899.119 | -1373.746
| 12700 | 1.013 | 215.004 | 11945.666 | 2897.671 | -1374.76
| 12800 | 1.013 | 215.004 | 12045.651 | 2896.224 | -1375.774
| 12900 | 1.013 | 215.004 | 12145.635 | 2894.776 | -1376.787
| 13000 | 1.013 | 215.004 | 12245.62 | 2893.329 | -1377.801
| 13100 | 1.013 | 215.004 | 12345.604 | 2891.881 | -1378.815
| 13200 | 1.013 | 215.004 | 12445.588 | 2890.434 | -1379.828
| 13300 | 1.013 | 215.004 | 12545.573 | 2888.987 | -1380.842
| 13400 | 1.013 | 215.004 | 12645.557 | 2887.539 | -1381.856
| 13500 | 1.013 | 215.004 | 12745.541 | 2886.092 | -1382.869
| 13600 | 1.013 | 215.004 | 12845.526 | 2884.644 | -1383.883
| 13700 | 1.013 | 215.004 | 12945.51 | 2883.197 | -1384.897
| 13800 | 1.013 | 215.004 | 13045.495 | 2881.749 | -1385.91
| 13900 | 1.013 | 215.004 | 13145.479 | 2880.302 | -1386.924
| 14007.538 | 1.013 | 215.004 | 13253 | 2878.746 | -1388.014

## Lookup (hidden)
North Reference | RetunValue | Grid Type | ReturnValue | Deviation Indicator | ReturnValue
| 2 |  | 0 |  | 2
True |  | SPCS-Colorado Central-NAD27 |  | Directional
Grid |  | SPCS-Colorado Central-NAD83 |  | High Angle
|  | SPCS-Colorado North-NAD27 |  | Horizontal
SPCS-Colorado North-NAD83
SPCS-Colorado South-NAD27
SPCS-Colorado South-NAD83
UTM-Zone 12 NAD27
UTM-Zone 12 NAD83
UTM-Zone 13 NAD27
UTM-Zone 13 NAD83