## Data
Header Information | measured depth (ft) | inclination (°) | azimuth (°) | true vertical depth (ft) | northing +N/-S (ft) | easting +E/-W (ft)
Operator Name | 0 | 0 | 0 | 0 | 0 | 0
QB Energy | 100 | 0 | 0 | 100 | 0 | 0
Operator Number | 200 | 0 | 0 | 200 | 0 | 0
10844 | 225 | 0 | 0 | 225 | 0 | 0
Well Name and Number | 300 | 2.25 | 19.782 | 299.981 | 1.386 | 0.498
ELU M12 Fed 14B-12 496 | 400 | 5.25 | 19.782 | 399.755 | 7.539 | 2.712
API Number (if available) | 491.746 | 8.002 | 19.782 | 490.879 | 17.5 | 6.294
| 500 | 8.002 | 19.782 | 499.053 | 18.581 | 6.683
Location: QQ SEC TWP RGE | 600 | 8.002 | 19.782 | 598.079 | 31.681 | 11.395
SWSW 12 4S 96W | 700 | 8.002 | 19.782 | 697.106 | 44.781 | 16.106
Citing Type: Planned or Actual | 800 | 8.002 | 19.782 | 796.132 | 57.881 | 20.818
Planned | 900 | 8.002 | 19.782 | 895.158 | 70.981 | 25.529
Deviation Indicator | 1000 | 8.002 | 19.782 | 994.184 | 84.081 | 30.241
Directional | 1100 | 8.002 | 19.782 | 1093.211 | 97.181 | 34.952
North Reference | 1200 | 8.002 | 19.782 | 1192.237 | 110.281 | 39.664
True | 1300 | 8.002 | 19.782 | 1291.263 | 123.38 | 44.376
Grid Type | 1400 | 8.002 | 19.782 | 1390.289 | 136.48 | 49.087
#VALUE! | 1500 | 8.002 | 19.782 | 1489.316 | 149.58 | 53.799
| 1600 | 8.002 | 19.782 | 1588.342 | 162.68 | 58.51
| 1700 | 8.002 | 19.782 | 1687.368 | 175.78 | 63.222
| 1800 | 8.002 | 19.782 | 1786.394 | 188.88 | 67.933
| 1900 | 8.002 | 19.782 | 1885.42 | 201.98 | 72.645
| 2000 | 8.002 | 19.782 | 1984.447 | 215.079 | 77.357
| 2100 | 8.002 | 19.782 | 2083.473 | 228.179 | 82.068
| 2200 | 8.002 | 19.782 | 2182.499 | 241.279 | 86.78
| 2300 | 8.002 | 19.782 | 2281.525 | 254.379 | 91.491
| 2400 | 8.002 | 19.782 | 2380.552 | 267.479 | 96.203
| 2500 | 8.002 | 19.782 | 2479.578 | 280.579 | 100.914
| 2600 | 8.002 | 19.782 | 2578.604 | 293.679 | 105.626
| 2700 | 8.002 | 19.782 | 2677.63 | 306.778 | 110.338
| 2800 | 8.002 | 19.782 | 2776.657 | 319.878 | 115.049
| 2900 | 8.002 | 19.782 | 2875.683 | 332.978 | 119.761
| 3000 | 8.002 | 19.782 | 2974.709 | 346.078 | 124.472
| 3100 | 8.002 | 19.782 | 3073.735 | 359.178 | 129.184
| 3200 | 8.002 | 19.782 | 3172.761 | 372.278 | 133.895
| 3300 | 8.002 | 19.782 | 3271.788 | 385.378 | 138.607
| 3400 | 8.002 | 19.782 | 3370.814 | 398.478 | 143.319
| 3500 | 8.002 | 19.782 | 3469.84 | 411.577 | 148.03
| 3600 | 8.002 | 19.782 | 3568.866 | 424.677 | 152.742
| 3700 | 8.002 | 19.782 | 3667.893 | 437.777 | 157.453
| 3800 | 8.002 | 19.782 | 3766.919 | 450.877 | 162.165
| 3900 | 8.002 | 19.782 | 3865.945 | 463.977 | 166.876
| 4000 | 8.002 | 19.782 | 3964.971 | 477.077 | 171.588
| 4100 | 8.002 | 19.782 | 4063.998 | 490.177 | 176.299
| 4200 | 8.002 | 19.782 | 4163.024 | 503.276 | 181.011
| 4300 | 8.002 | 19.782 | 4262.05 | 516.376 | 185.723
| 4400 | 8.002 | 19.782 | 4361.076 | 529.476 | 190.434
| 4500 | 8.002 | 19.782 | 4460.103 | 542.576 | 195.146
| 4600 | 8.002 | 19.782 | 4559.129 | 555.676 | 199.857
| 4700 | 8.002 | 19.782 | 4658.155 | 568.776 | 204.569
| 4800 | 8.002 | 19.782 | 4757.181 | 581.876 | 209.28
| 4900 | 8.002 | 19.782 | 4856.207 | 594.976 | 213.992
| 5000 | 8.002 | 19.782 | 4955.234 | 608.075 | 218.704
| 5100 | 8.002 | 19.782 | 5054.26 | 621.175 | 223.415
| 5200 | 8.002 | 19.782 | 5153.286 | 634.275 | 228.127
| 5300 | 8.002 | 19.782 | 5252.312 | 647.375 | 232.838
| 5400 | 8.002 | 19.782 | 5351.339 | 660.475 | 237.55
| 5500 | 8.002 | 19.782 | 5450.365 | 673.575 | 242.261
| 5600 | 8.002 | 19.782 | 5549.391 | 686.675 | 246.973
| 5700 | 8.002 | 19.782 | 5648.417 | 699.774 | 251.685
| 5800 | 8.002 | 19.782 | 5747.444 | 712.874 | 256.396
| 5900 | 8.002 | 19.782 | 5846.47 | 725.974 | 261.108
| 6000 | 8.002 | 19.782 | 5945.496 | 739.074 | 265.819
| 6100 | 8.002 | 19.782 | 6044.522 | 752.174 | 270.531
| 6200 | 8.002 | 19.782 | 6143.548 | 765.274 | 275.242
| 6300 | 8.002 | 19.782 | 6242.575 | 778.374 | 279.954
| 6400 | 8.002 | 19.782 | 6341.601 | 791.474 | 284.666
| 6500 | 8.002 | 19.782 | 6440.627 | 804.573 | 289.377
| 6600 | 8.002 | 19.782 | 6539.653 | 817.673 | 294.089
| 6700 | 8.002 | 19.782 | 6638.68 | 830.773 | 298.8
| 6800 | 8.002 | 19.782 | 6737.706 | 843.873 | 303.512
| 6900 | 8.002 | 19.782 | 6836.732 | 856.973 | 308.223
| 7000 | 8.002 | 19.782 | 6935.758 | 870.073 | 312.935
| 7100 | 8.002 | 19.782 | 7034.785 | 883.173 | 317.646
| 7200 | 8.002 | 19.782 | 7133.811 | 896.272 | 322.358
| 7300 | 8.002 | 19.782 | 7232.837 | 909.372 | 327.07
| 7400 | 8.002 | 19.782 | 7331.863 | 922.472 | 331.781
| 7500 | 8.002 | 19.782 | 7430.889 | 935.572 | 336.493
| 7600 | 8.002 | 19.782 | 7529.916 | 948.672 | 341.204
| 7700 | 8.002 | 19.782 | 7628.942 | 961.772 | 345.916
| 7800 | 8.002 | 19.782 | 7727.968 | 974.872 | 350.627
| 7900 | 8.002 | 19.782 | 7826.994 | 987.972 | 355.339
| 8000 | 8.002 | 19.782 | 7926.021 | 1001.071 | 360.051
| 8100 | 8.002 | 19.782 | 8025.047 | 1014.171 | 364.762
| 8200 | 8.002 | 19.782 | 8124.073 | 1027.271 | 369.474
| 8300 | 8.002 | 19.782 | 8223.099 | 1040.371 | 374.185
| 8400 | 8.002 | 19.782 | 8322.126 | 1053.471 | 378.897
| 8421.202 | 8.002 | 19.782 | 8343.121 | 1056.248 | 379.896
| 8500 | 5.638 | 19.782 | 8421.356 | 1065.053 | 383.063
| 8600 | 2.638 | 19.782 | 8521.084 | 1071.843 | 385.505
| 8687.947 | 0 | 0 | 8609 | 1073.748 | 386.19
| 8700 | 0.181 | 250.007 | 8621.053 | 1073.742 | 386.172
| 8770.746 | 1.242 | 250.007 | 8691.792 | 1073.442 | 385.347
| 8800 | 1.242 | 250.007 | 8721.039 | 1073.225 | 384.751
| 8900 | 1.242 | 250.007 | 8821.016 | 1072.484 | 382.714
| 9000 | 1.242 | 250.007 | 8920.992 | 1071.743 | 380.677
| 9100 | 1.242 | 250.007 | 9020.969 | 1071.002 | 378.64
| 9200 | 1.242 | 250.007 | 9120.945 | 1070.26 | 376.603
| 9300 | 1.242 | 250.007 | 9220.922 | 1069.519 | 374.566
| 9400 | 1.242 | 250.007 | 9320.898 | 1068.778 | 372.53
| 9500 | 1.242 | 250.007 | 9420.875 | 1068.037 | 370.493
| 9600 | 1.242 | 250.007 | 9520.851 | 1067.296 | 368.456
| 9700 | 1.242 | 250.007 | 9620.828 | 1066.555 | 366.419
| 9800 | 1.242 | 250.007 | 9720.804 | 1065.814 | 364.382
| 9900 | 1.242 | 250.007 | 9820.781 | 1065.073 | 362.345
| 10000 | 1.242 | 250.007 | 9920.757 | 1064.332 | 360.308
| 10100 | 1.242 | 250.007 | 10020.734 | 1063.591 | 358.271
| 10200 | 1.242 | 250.007 | 10120.71 | 1062.85 | 356.235
| 10300 | 1.242 | 250.007 | 10220.687 | 1062.108 | 354.198
| 10400 | 1.242 | 250.007 | 10320.663 | 1061.367 | 352.161
| 10500 | 1.242 | 250.007 | 10420.64 | 1060.626 | 350.124
| 10600 | 1.242 | 250.007 | 10520.616 | 1059.885 | 348.087
| 10700 | 1.242 | 250.007 | 10620.593 | 1059.144 | 346.05
| 10800 | 1.242 | 250.007 | 10720.569 | 1058.403 | 344.013
| 10900 | 1.242 | 250.007 | 10820.546 | 1057.662 | 341.976
| 11000 | 1.242 | 250.007 | 10920.523 | 1056.921 | 339.94
| 11100 | 1.242 | 250.007 | 11020.499 | 1056.18 | 337.903
| 11200 | 1.242 | 250.007 | 11120.476 | 1055.439 | 335.866
| 11300 | 1.242 | 250.007 | 11220.452 | 1054.698 | 333.829
| 11400 | 1.242 | 250.007 | 11320.429 | 1053.956 | 331.792
| 11500 | 1.242 | 250.007 | 11420.405 | 1053.215 | 329.755
| 11600 | 1.242 | 250.007 | 11520.382 | 1052.474 | 327.718
| 11700 | 1.242 | 250.007 | 11620.358 | 1051.733 | 325.682
| 11800 | 1.242 | 250.007 | 11720.335 | 1050.992 | 323.645
| 11900 | 1.242 | 250.007 | 11820.311 | 1050.251 | 321.608
| 12000 | 1.242 | 250.007 | 11920.288 | 1049.51 | 319.571
| 12100 | 1.242 | 250.007 | 12020.264 | 1048.769 | 317.534
| 12200 | 1.242 | 250.007 | 12120.241 | 1048.028 | 315.497
| 12300 | 1.242 | 250.007 | 12220.217 | 1047.287 | 313.46
| 12400 | 1.242 | 250.007 | 12320.194 | 1046.546 | 311.423
| 12500 | 1.242 | 250.007 | 12420.17 | 1045.804 | 309.387
| 12600 | 1.242 | 250.007 | 12520.147 | 1045.063 | 307.35
| 12700 | 1.242 | 250.007 | 12620.123 | 1044.322 | 305.313
| 12800 | 1.242 | 250.007 | 12720.1 | 1043.581 | 303.276
| 12900 | 1.242 | 250.007 | 12820.076 | 1042.84 | 301.239
| 13000 | 1.242 | 250.007 | 12920.053 | 1042.099 | 299.202
| 13100 | 1.242 | 250.007 | 13020.029 | 1041.358 | 297.165
| 13200 | 1.242 | 250.007 | 13120.006 | 1040.617 | 295.128
| 13300 | 1.242 | 250.007 | 13219.982 | 1039.876 | 293.092
| 13343.028 | 1.242 | 250.007 | 13263 | 1039.557 | 292.215

## Lookup (hidden)
North Reference | RetunValue | Grid Type | ReturnValue | Deviation Indicator | ReturnValue
| 2 |  | 0 |  | 2
True |  | SPCS-Colorado Central-NAD27 |  | Directional
Grid |  | SPCS-Colorado Central-NAD83 |  | High Angle
|  | SPCS-Colorado North-NAD27 |  | Horizontal
SPCS-Colorado North-NAD83
SPCS-Colorado South-NAD27
SPCS-Colorado South-NAD83
UTM-Zone 12 NAD27
UTM-Zone 12 NAD83
UTM-Zone 13 NAD27
UTM-Zone 13 NAD83