## Data
Header Information | measured depth (ft) | inclination (°) | azimuth (°) | true vertical depth (ft) | northing +N/-S (ft) | easting +E/-W (ft)
Operator Name | 0 | 0 | 0 | 0 | 0 | 0
BONANZA CREEK ENERGY | 124 | 0.31 | 176.17 | 124 | -0.33 | 0.02
Operator Number | 215 | 0.88 | 298.06 | 215 | -0.25 | -0.58
8960 | 305 | 1.64 | 300.31 | 304.97 | 0.72 | -2.3
Well Name and Number | 394 | 2.56 | 322.08 | 393.91 | 2.93 | -4.62
ORIGAMI STATE A-O31 6S-10-02 | 484 | 3.67 | 316.35 | 483.78 | 6.6 | -7.84
API Number (if available) | 578 | 5.79 | 313.66 | 577.45 | 12.06 | -13.35
| 672 | 7.2 | 303.88 | 670.85 | 18.61 | -21.67
Location: QQ SEC TWP RGE | 766 | 8.35 | 297.53 | 763.99 | 25.05 | -32.62
Sec. 31-T5N-R62W | 861 | 9.72 | 291.01 | 857.81 | 31.12 | -46.22
Citing Type: Planned or Actual | 955 | 10.74 | 285.9 | 950.32 | 36.36 | -62.05
ACTUAL | 1049 | 12.37 | 277.79 | 1042.41 | 40.13 | -80.45
Deviation Indicator | 1143 | 13.7 | 274.97 | 1133.99 | 42.45 | -101.52
Horizontal | 1237 | 15.16 | 271.36 | 1225.02 | 43.71 | -124.9
North Reference | 1331 | 16.92 | 269.64 | 1315.36 | 43.92 | -150.87
True | 1425 | 17.59 | 265.05 | 1405.14 | 42.6 | -178.7
Grid Type | 1519 | 17.68 | 263.6 | 1494.72 | 39.79 | -207.03
#VALUE! | 1614 | 16.88 | 262.54 | 1585.43 | 36.39 | -235.05
| 1760 | 16.84 | 262.01 | 1725.15 | 30.7 | -277.01
| 1853 | 18.16 | 271.44 | 1813.87 | 29.19 | -304.84
| 1948 | 17.32 | 270.21 | 1904.35 | 29.61 | -333.78
| 2041 | 19.22 | 271.71 | 1992.66 | 30.12 | -362.93
| 2135 | 18.03 | 270.34 | 2081.73 | 30.67 | -392.94
| 2229 | 17.15 | 268.67 | 2171.34 | 30.43 | -421.35
| 2323 | 18.78 | 270.78 | 2260.75 | 30.32 | -450.33
| 2417 | 17.63 | 269.28 | 2350.05 | 30.34 | -479.7
| 2511 | 16.66 | 268.54 | 2439.87 | 29.82 | -507.4
| 2605 | 18.21 | 269.33 | 2529.55 | 29.31 | -535.56
| 2699 | 17.99 | 268.23 | 2618.9 | 28.69 | -564.76
| 2793 | 17.68 | 268.23 | 2708.38 | 27.8 | -593.53
| 2888 | 16.57 | 267.43 | 2799.16 | 26.74 | -621.49
| 2983 | 17.41 | 268.76 | 2890.02 | 25.83 | -649.23
| 3110 | 16.08 | 269.28 | 3011.63 | 25.2 | -685.81
| 3204 | 17.94 | 269.64 | 3101.51 | 24.94 | -713.31
| 3299 | 16.31 | 268.54 | 3192.3 | 24.51 | -741.28
| 3394 | 18.16 | 278.36 | 3283.05 | 26.32 | -769.27
| 3489 | 17.68 | 279.99 | 3373.44 | 30.98 | -798.12
| 3583 | 17.9 | 279.73 | 3462.95 | 35.9 | -826.42
| 3678 | 18.29 | 279.16 | 3553.25 | 40.74 | -855.52
| 3773 | 18.47 | 278.14 | 3643.4 | 45.24 | -885.14
| 3868 | 17.19 | 278.23 | 3733.84 | 49.38 | -913.93
| 3962 | 17.99 | 270.39 | 3823.45 | 51.47 | -942.2
| 4057 | 16.48 | 270.08 | 3914.18 | 51.59 | -970.34
| 4152 | 17.81 | 267.39 | 4004.96 | 50.94 | -998.33
| 4246 | 18.74 | 266.38 | 4094.22 | 49.34 | -1027.76
| 4341 | 17.68 | 266.68 | 4184.46 | 47.54 | -1057.4
| 4435 | 19 | 266.77 | 4273.68 | 45.85 | -1086.92
| 4530 | 16.39 | 267.26 | 4364.18 | 44.34 | -1115.76
| 4625 | 17.99 | 266.16 | 4454.94 | 42.71 | -1143.78
| 4719 | 18.96 | 268.18 | 4544.09 | 41.26 | -1173.53
| 4814 | 16.44 | 266.16 | 4634.59 | 39.87 | -1202.38
| 4909 | 18.03 | 267.08 | 4725.32 | 38.22 | -1230.47
| 5003 | 18.34 | 269.06 | 4814.63 | 37.23 | -1259.79
| 5097 | 17.45 | 269.24 | 4904.08 | 36.8 | -1288.67
| 5192 | 15.82 | 276.42 | 4995.11 | 38.06 | -1315.78
| 5286 | 17.54 | 273.51 | 5085.15 | 40.36 | -1342.66
| 5380 | 17.99 | 268.01 | 5174.67 | 40.73 | -1371.3
| 5474 | 18.12 | 265.1 | 5264.05 | 38.97 | -1400.38
| 5569 | 17.81 | 264.08 | 5354.42 | 36.21 | -1429.55
| 5663 | 18.21 | 267.52 | 5443.81 | 34.09 | -1458.52
| 5756 | 17.15 | 268.14 | 5532.42 | 33.02 | -1486.74
| 5851 | 17.28 | 265.58 | 5623.16 | 31.48 | -1514.81
| 5945 | 17.54 | 263.34 | 5712.86 | 28.76 | -1542.8
| 6039 | 18.56 | 238.53 | 5802.36 | 19.29 | -1569.67
| 6133 | 25.67 | 213.89 | 5889.58 | -5.5 | -1593.86
| 6227 | 29.03 | 196.97 | 5973.18 | -44.29 | -1611.9
| 6321 | 40.17 | 197.72 | 6050.44 | -95.14 | -1627.84
| 6415 | 46.97 | 198.07 | 6118.5 | -156.76 | -1647.75
| 6509 | 52.36 | 193.66 | 6179.34 | -225.65 | -1667.21
| 6603 | 57.58 | 186.79 | 6233.32 | -301.33 | -1680.71
| 6697 | 61.29 | 187.45 | 6281.11 | -381.63 | -1690.75
| 6792 | 70 | 189.48 | 6320.26 | -467.13 | -1703.53
| 6887 | 79.23 | 186.31 | 6345.44 | -557.76 | -1716.04
| 6981 | 86.66 | 181.11 | 6356.98 | -650.75 | -1722.04
| 7076 | 88.16 | 180.66 | 6361.28 | -745.64 | -1723.5
| 7170 | 88.16 | 180.22 | 6364.29 | -839.59 | -1724.22
| 7264 | 89.79 | 179.43 | 6365.98 | -933.57 | -1723.94
| 7359 | 90.77 | 179.34 | 6365.51 | -1028.56 | -1722.92
| 7453 | 90.1 | 179.74 | 6364.8 | -1122.56 | -1722.16
| 7547 | 90.19 | 179.56 | 6364.56 | -1216.56 | -1721.59
| 7641 | 90.72 | 180.27 | 6363.81 | -1310.55 | -1721.45
| 7736 | 89.97 | 179.87 | 6363.24 | -1405.55 | -1721.57
| 7831 | 88.95 | 177.36 | 6364.14 | -1500.51 | -1719.27
| 7925 | 89.62 | 177.49 | 6365.31 | -1594.41 | -1715.05
| 8018 | 89.84 | 176.7 | 6365.75 | -1687.28 | -1710.33
| 8112 | 90.41 | 177.18 | 6365.54 | -1781.15 | -1705.32
| 8207 | 90.72 | 176.7 | 6364.61 | -1876.01 | -1700.24
| 8301 | 90.68 | 176.35 | 6363.46 | -1969.83 | -1694.55
| 8396 | 90.41 | 175.29 | 6362.55 | -2064.57 | -1687.62
| 8489 | 90.77 | 175.02 | 6361.6 | -2157.23 | -1679.77
| 8584 | 91.47 | 175.24 | 6359.74 | -2251.87 | -1671.71
| 8678 | 90.54 | 178.02 | 6358.09 | -2345.68 | -1666.18
| 8772 | 90.94 | 177.8 | 6356.88 | -2439.61 | -1662.75
| 8867 | 90.28 | 178.51 | 6355.87 | -2534.56 | -1659.7
| 8961 | 91.21 | 178.33 | 6354.64 | -2628.51 | -1657.1
| 9055 | 89.35 | 180.97 | 6354.18 | -2722.5 | -1656.53
| 9149 | 90.68 | 180.53 | 6354.16 | -2816.49 | -1657.76
| 9244 | 86.26 | 180.05 | 6356.7 | -2911.43 | -1658.24
| 9339 | 87.58 | 179.34 | 6361.8 | -3006.29 | -1657.74
| 9433 | 86.96 | 178.64 | 6366.28 | -3100.16 | -1656.08
| 9528 | 88.91 | 178.24 | 6369.7 | -3195.06 | -1653.5
| 9622 | 88.64 | 178.73 | 6371.71 | -3289.01 | -1651.01
| 9716 | 90.23 | 177.8 | 6372.64 | -3382.96 | -1648.17
| 9811 | 89.31 | 177.76 | 6373.02 | -3477.88 | -1644.49
| 9905 | 90.85 | 177.67 | 6372.89 | -3571.81 | -1640.74
| 9999 | 90.77 | 176.92 | 6371.56 | -3665.69 | -1636.3
| 10093 | 90.85 | 176.04 | 6370.23 | -3759.5 | -1630.53
| 10188 | 90.59 | 175.11 | 6369.04 | -3854.21 | -1623.2
| 10282 | 90.23 | 177.49 | 6368.36 | -3948.01 | -1617.14
| 10376 | 90.81 | 176.04 | 6367.51 | -4041.85 | -1611.83
| 10470 | 90.85 | 175.46 | 6366.15 | -4135.58 | -1604.87
| 10564 | 90.41 | 178.11 | 6365.11 | -4229.42 | -1599.6
| 10658 | 91.3 | 176.96 | 6363.71 | -4323.32 | -1595.55
| 10753 | 90.06 | 180.27 | 6362.58 | -4418.27 | -1593.26
| 10848 | 90.59 | 180.8 | 6362.04 | -4513.26 | -1594.15
| 10941 | 90.85 | 181.77 | 6360.88 | -4606.23 | -1596.23
| 11035 | 88.42 | 177.76 | 6361.47 | -4700.2 | -1595.85
| 11130 | 89.88 | 178.99 | 6362.88 | -4795.15 | -1593.15
| 11224 | 90.15 | 180.09 | 6362.86 | -4889.14 | -1592.4
| 11318 | 89.22 | 179.78 | 6363.38 | -4983.14 | -1592.29
| 11412 | 89.04 | 179.96 | 6364.8 | -5077.13 | -1592.08
| 11505 | 89.35 | 182.21 | 6366.11 | -5170.1 | -1593.84
| 11599 | 89.17 | 179.25 | 6367.32 | -5264.07 | -1595.04
| 11693 | 89.66 | 177.36 | 6368.28 | -5358.02 | -1592.26
| 11788 | 90.99 | 174.72 | 6367.75 | -5452.78 | -1585.7
| 11882 | 89.75 | 173.53 | 6367.14 | -5546.28 | -1576.08
| 11976 | 90.23 | 173 | 6367.16 | -5639.64 | -1565.05
| 12070 | 89.4 | 173.04 | 6367.46 | -5732.94 | -1553.63
| 12155 | 89.4 | 173.04 | 6368.35 | -5817.31 | -1543.33

## Lookup (hidden)
North Reference | RetunValue | Grid Type | ReturnValue | Deviation Indicator | ReturnValue
| 2 |  | 0 |  | 4
True |  | SPCS-Colorado Central-NAD27 |  | Directional
Grid |  | SPCS-Colorado Central-NAD83 |  | High Angle
|  | SPCS-Colorado North-NAD27 |  | Horizontal
SPCS-Colorado North-NAD83
SPCS-Colorado South-NAD27
SPCS-Colorado South-NAD83
UTM-Zone 12 NAD27
UTM-Zone 12 NAD83
UTM-Zone 13 NAD27
UTM-Zone 13 NAD83