## Data
Header Information | measured depth (ft) | inclination (°) | azimuth (°) | true vertical depth (ft) | northing +N/-S (ft) | easting +E/-W (ft)
Operator Name | 0 | 0 | 0 | 0 | 0 | 0
BONANZA CREEK ENERGY | 124 | 0.18 | 213.67 | 124 | -0.16 | -0.11
Operator Number | 215 | 0.22 | 271.05 | 215 | -0.28 | -0.36
8960 | 305 | 0.97 | 259.46 | 304.99 | -0.41 | -1.28
Well Name and Number | 394 | 2.12 | 277.66 | 393.96 | -0.33 | -3.66
ORIGAMI STATE A-O31 6S-10-03 | 484 | 3.36 | 277.57 | 483.86 | 0.24 | -7.92
API Number (if available) | 578 | 5.04 | 278.76 | 577.6 | 1.23 | -14.73
| 672 | 5.57 | 280.48 | 671.2 | 2.69 | -23.3
Location: QQ SEC TWP RGE | 766 | 5.52 | 279.2 | 764.76 | 4.24 | -32.25
Sec. 31-T5N-R62W | 861 | 5.26 | 277.48 | 859.34 | 5.54 | -41.08
Citing Type: Planned or Actual | 955 | 6.41 | 277.08 | 952.85 | 6.75 | -50.56
ACTUAL | 1049 | 6.23 | 274.53 | 1046.28 | 7.79 | -60.85
Deviation Indicator | 1143 | 6.27 | 274.31 | 1139.72 | 8.58 | -71.05
Horizontal | 1237 | 6.36 | 275.28 | 1233.15 | 9.45 | -81.35
North Reference | 1331 | 6.41 | 274.26 | 1326.57 | 10.32 | -91.77
True | 1425 | 7.73 | 268.18 | 1419.85 | 10.51 | -103.32
Grid Type | 1519 | 7.51 | 265.1 | 1513.02 | 9.78 | -115.76
#VALUE! | 1614 | 9.01 | 261.75 | 1607.03 | 8.18 | -129.31
| 1801 | 8.53 | 261.09 | 1791.85 | 3.93 | -157.5
| 1895 | 9.5 | 274.79 | 1884.69 | 3.5 | -172.12
| 1989 | 10.56 | 280.74 | 1977.26 | 5.75 | -188.31
| 2083 | 10.47 | 280.26 | 2069.68 | 8.88 | -205.18
| 2177 | 9.81 | 280.21 | 2162.21 | 11.82 | -221.47
| 2270 | 11.45 | 276.95 | 2253.61 | 14.34 | -238.43
| 2365 | 10.87 | 275.85 | 2346.82 | 16.4 | -256.7
| 2459 | 11.84 | 272.9 | 2438.98 | 17.79 | -275.15
| 2552 | 11.27 | 272.81 | 2530.09 | 18.72 | -293.75
| 2647 | 13.52 | 270.91 | 2622.87 | 19.35 | -314.13
| 2740 | 14.1 | 271.22 | 2713.18 | 19.76 | -336.33
| 2835 | 13.26 | 271.09 | 2805.49 | 20.22 | -358.79
| 2929 | 12.42 | 270.69 | 2897.14 | 20.54 | -379.68
| 3060 | 11.27 | 270.39 | 3025.34 | 20.8 | -406.56
| 3154 | 11.93 | 271.88 | 3117.42 | 21.18 | -425.46
| 3249 | 11.36 | 271.75 | 3210.47 | 21.79 | -444.63
| 3344 | 10.52 | 270.61 | 3303.74 | 22.17 | -462.65
| 3439 | 10.25 | 271.22 | 3397.18 | 22.44 | -479.77
| 3533 | 11.27 | 275.67 | 3489.53 | 23.52 | -497.28
| 3628 | 12.42 | 267.17 | 3582.51 | 23.94 | -516.72
| 3723 | 12.55 | 266.29 | 3675.27 | 22.77 | -537.22
| 3817 | 11.93 | 266.24 | 3767.13 | 21.47 | -557.11
| 3912 | 11.45 | 265.94 | 3860.16 | 20.16 | -576.31
| 4007 | 11.05 | 265.67 | 3953.33 | 18.8 | -594.8
| 4102 | 12.33 | 269.33 | 4046.36 | 17.99 | -614.02
| 4196 | 12.06 | 268.98 | 4138.24 | 17.7 | -633.87
| 4291 | 11.67 | 268.14 | 4231.21 | 17.21 | -653.4
| 4385 | 11.09 | 269.95 | 4323.36 | 16.9 | -671.94
| 4480 | 11.89 | 270.96 | 4416.46 | 17.05 | -690.86
| 4574 | 11.67 | 269.24 | 4508.48 | 17.09 | -710.05
| 4669 | 13.92 | 271.97 | 4601.12 | 17.35 | -731.08
| 4764 | 13.61 | 271.58 | 4693.39 | 18.06 | -753.68
| 4858 | 12.86 | 269.9 | 4784.89 | 18.34 | -775.19
| 4953 | 10.96 | 268.36 | 4877.84 | 18.07 | -794.79
| 5048 | 12.2 | 275.5 | 4970.91 | 18.77 | -813.81
| 5142 | 10.25 | 274.75 | 5063.11 | 20.41 | -832.04
| 5236 | 11.18 | 268.8 | 5155.47 | 20.92 | -849.48
| 5330 | 12.24 | 265.8 | 5247.51 | 20 | -868.53
| 5424 | 12.15 | 267.3 | 5339.39 | 18.8 | -888.35
| 5518 | 11.98 | 266.51 | 5431.32 | 17.74 | -907.97
| 5613 | 13.04 | 272.02 | 5524.06 | 17.52 | -928.52
| 5707 | 13.26 | 273.69 | 5615.6 | 18.58 | -949.88
| 5801 | 12.64 | 268.8 | 5707.21 | 19.06 | -970.92
| 5879 | 14.67 | 248.4 | 5783.05 | 15.25 | -988.65
| 5973 | 21.34 | 224.91 | 5872.51 | -1.29 | -1011.85
| 6067 | 27.26 | 209.88 | 5958.22 | -32.12 | -1034.69
| 6160 | 34.38 | 202.96 | 6038.06 | -74.84 | -1055.57
| 6254 | 40.48 | 193 | 6112.74 | -129.11 | -1072.82
| 6349 | 46.35 | 186.13 | 6181.76 | -193.42 | -1083.45
| 6442 | 51.35 | 181.9 | 6242.95 | -263.23 | -1088.25
| 6536 | 58.73 | 181.77 | 6296.78 | -340.17 | -1090.71
| 6631 | 68.36 | 183.31 | 6339.05 | -425.04 | -1094.52
| 6725 | 77.11 | 181.19 | 6366.92 | -514.64 | -1098
| 6819 | 85.77 | 180.09 | 6380.9 | -607.5 | -1099.03
| 6914 | 87.98 | 180.62 | 6386.08 | -702.35 | -1099.62
| 7009 | 87.67 | 180.18 | 6389.69 | -797.28 | -1100.28
| 7103 | 89.62 | 179.78 | 6391.91 | -891.25 | -1100.25
| 7198 | 89.53 | 179.3 | 6392.61 | -986.24 | -1099.48
| 7292 | 88.69 | 179.21 | 6394.07 | -1080.22 | -1098.26
| 7386 | 88.82 | 179.03 | 6396.12 | -1174.19 | -1096.82
| 7481 | 88.64 | 179.12 | 6398.22 | -1269.15 | -1095.28
| 7575 | 90.99 | 179.03 | 6398.53 | -1363.13 | -1093.77
| 7669 | 90.99 | 178.86 | 6396.9 | -1457.1 | -1092.04
| 7764 | 90.99 | 178.9 | 6395.26 | -1552.07 | -1090.18
| 7858 | 90.63 | 178.68 | 6393.93 | -1646.04 | -1088.2
| 7952 | 90.32 | 178.95 | 6393.15 | -1740.01 | -1086.25
| 8046 | 89.75 | 178.29 | 6393.1 | -1833.99 | -1083.99
| 8140 | 89.04 | 178.42 | 6394.09 | -1927.94 | -1081.29
| 8234 | 89.17 | 178.37 | 6395.56 | -2021.89 | -1078.66
| 8329 | 89.35 | 178.73 | 6396.78 | -2116.86 | -1076.25
| 8423 | 89.26 | 178.33 | 6397.92 | -2210.82 | -1073.84
| 8517 | 92.14 | 178.29 | 6396.77 | -2304.76 | -1071.07
| 8611 | 92.44 | 178.81 | 6393.02 | -2398.65 | -1068.69
| 8706 | 90.28 | 178.73 | 6390.76 | -2493.6 | -1066.66
| 8800 | 90.85 | 178.37 | 6389.84 | -2587.56 | -1064.28
| 8894 | 90.85 | 178.73 | 6388.44 | -2681.52 | -1061.9
| 8988 | 91.03 | 178.73 | 6386.9 | -2775.49 | -1059.82
| 9082 | 87.89 | 178.9 | 6387.79 | -2869.45 | -1057.87
| 9177 | 88.42 | 179.87 | 6390.85 | -2964.4 | -1056.85
| 9272 | 88.42 | 179.83 | 6393.46 | -3059.36 | -1056.6
| 9366 | 88.07 | 179.83 | 6396.34 | -3153.31 | -1056.33
| 9461 | 89.57 | 180 | 6398.3 | -3248.29 | -1056.18
| 9555 | 89.57 | 180.18 | 6399.01 | -3342.29 | -1056.33
| 9650 | 90.5 | 180.14 | 6398.95 | -3437.29 | -1056.6
| 9744 | 90.85 | 179.65 | 6397.84 | -3531.28 | -1056.42
| 9839 | 90.5 | 179.61 | 6396.72 | -3626.27 | -1055.81
| 9932 | 90.94 | 179.03 | 6395.55 | -3719.26 | -1054.71
| 10027 | 90.9 | 178.86 | 6394.03 | -3814.23 | -1052.96
| 10121 | 91.43 | 178.86 | 6392.12 | -3908.19 | -1051.09
| 10215 | 89.22 | 178.68 | 6391.58 | -4002.16 | -1049.07
| 10309 | 89.22 | 177.98 | 6392.86 | -4096.11 | -1046.33
| 10404 | 90.23 | 177.8 | 6393.32 | -4191.05 | -1042.83
| 10498 | 89.84 | 177.23 | 6393.26 | -4284.96 | -1038.76
| 10592 | 89.66 | 176.7 | 6393.67 | -4378.82 | -1033.78
| 10686 | 89.84 | 176.57 | 6394.08 | -4472.66 | -1028.26
| 10780 | 89.35 | 175.51 | 6394.75 | -4566.43 | -1021.77
| 10875 | 90.06 | 177.45 | 6395.23 | -4661.25 | -1015.94
| 10969 | 90.54 | 177.45 | 6394.74 | -4755.15 | -1011.76
| 11063 | 90.32 | 177.71 | 6394.04 | -4849.06 | -1007.79
| 11157 | 90.28 | 178.2 | 6393.54 | -4943 | -1004.44
| 11252 | 89.97 | 177.89 | 6393.34 | -5037.95 | -1001.19
| 11345 | 90.06 | 178.06 | 6393.31 | -5130.89 | -997.91
| 11439 | 89.93 | 177.54 | 6393.32 | -5224.82 | -994.3
| 11533 | 89.48 | 177.8 | 6393.81 | -5318.74 | -990.48
| 11627 | 90.37 | 177.4 | 6393.93 | -5412.66 | -986.54
| 11720 | 90.19 | 178.99 | 6393.47 | -5505.61 | -983.61
| 11816 | 89.57 | 179.12 | 6393.67 | -5601.59 | -982.03
| 11910 | 90.19 | 178.77 | 6393.87 | -5695.58 | -980.3
| 11963 | 89.97 | 178.9 | 6393.8 | -5748.56 | -979.22
| 12033 | 89.97 | 178.9 | 6393.83 | -5818.55 | -977.88

## Lookup (hidden)
North Reference | RetunValue | Grid Type | ReturnValue | Deviation Indicator | ReturnValue
| 2 |  | 0 |  | 4
True |  | SPCS-Colorado Central-NAD27 |  | Directional
Grid |  | SPCS-Colorado Central-NAD83 |  | High Angle
|  | SPCS-Colorado North-NAD27 |  | Horizontal
SPCS-Colorado North-NAD83
SPCS-Colorado South-NAD27
SPCS-Colorado South-NAD83
UTM-Zone 12 NAD27
UTM-Zone 12 NAD83
UTM-Zone 13 NAD27
UTM-Zone 13 NAD83