## Data
Header Information | measured depth (ft) | inclination (°) | azimuth (°) | true vertical depth (ft) | northing +N/-S (ft) | easting +E/-W (ft) | Remarks
Operator Name | 0 | 0 | 0 | 0 | 0 | 0
TEP Rocky Mountain, LLC | 211 | 2.68 | 267.12 | 210.92 | -0.25 | -4.93
Operator Number | 301 | 5.05 | 274.68 | 300.71 | -0.03 | -10.98
96850 | 392 | 7.33 | 288.74 | 391.18 | 2.16 | -20.47
Well Name and Number | 483 | 9.88 | 294.46 | 481.15 | 7.26 | -33.07
TR 311-28-597 | 571 | 12.78 | 302.89 | 567.43 | 15.67 | -48.12
API Number (if available) | 661 | 16.3 | 301.05 | 654.54 | 27.6 | -67.31
05-045-23567 | 750 | 19.07 | 297.44 | 739.33 | 40.74 | -90.92
Location: QQ SEC TWP RGE | 840 | 21.66 | 298.94 | 823.69 | 55.56 | -118.51
Sec 28, T5S, R97W | 929 | 24.82 | 301.22 | 905.46 | 73.19 | -148.86
Citing Type: Planned or Actual | 1021 | 26.58 | 299.29 | 988.36 | 93.27 | -183.33
Actual | 1113 | 27.33 | 297.71 | 1070.37 | 113.16 | -219.98
Deviation Indicator | 1205 | 27.37 | 299.2 | 1152.08 | 133.3 | -257.14
Directional | 1297 | 29.57 | 302.01 | 1232.96 | 155.65 | -294.85
North Reference | 1388 | 32.29 | 303.68 | 1311.01 | 181.04 | -334.13
True | 1480 | 33.26 | 303.95 | 1388.36 | 208.76 | -375.51
Grid Type | 1571 | 33.04 | 304.21 | 1464.55 | 236.64 | -416.72
#VALUE! | 1663 | 31.77 | 304.65 | 1542.22 | 264.51 | -457.39
| 1755 | 31.64 | 304.21 | 1620.49 | 291.85 | -497.27
| 1847 | 32.12 | 303.86 | 1698.62 | 319.05 | -537.53
| 1939 | 31.55 | 303.68 | 1776.78 | 346.02 | -577.87
| 2030 | 29.88 | 302.1 | 1855.01 | 371.27 | -616.89
| 2122 | 29.35 | 300.26 | 1934.99 | 394.81 | -655.78
| 2214 | 27.33 | 297.44 | 2015.97 | 415.91 | -694
| 2305 | 25.35 | 295.6 | 2097.52 | 433.95 | -730.11
| 2397 | 25.44 | 298.06 | 2180.63 | 451.76 | -765.31
| 2489 | 26.89 | 299.38 | 2263.2 | 471.26 | -800.88
| 2581 | 26.14 | 297.97 | 2345.52 | 490.97 | -836.91
| 2673 | 26.41 | 295.95 | 2428.02 | 509.43 | -873.21
| 2765 | 31.02 | 299.91 | 2508.69 | 530.22 | -912.18
| 2856 | 32.25 | 300.78 | 2586.17 | 554.34 | -953.36
| 2948 | 32.82 | 300.7 | 2663.73 | 579.63 | -995.89
| 3040 | 33.48 | 302.01 | 2740.76 | 605.81 | -1038.85
| 3131 | 33.04 | 301.84 | 2816.85 | 632.2 | -1081.21
| 3222 | 31.33 | 297.53 | 2893.87 | 656.23 | -1123.27
| 3257 | 30.32 | 295.25 | 2923.93 | 664.2 | -1139.33
| 3342 | 28.82 | 292.35 | 2997.86 | 681.15 | -1177.69
| 3434 | 25.75 | 296.04 | 3079.62 | 698.36 | -1216.16
| 3525 | 26.23 | 298.5 | 3161.42 | 716.63 | -1251.6
| 3617 | 26.49 | 305.62 | 3243.87 | 738.29 | -1286.15
| 3708 | 25.4 | 304.3 | 3325.7 | 761.11 | -1318.78
| 3800 | 26.49 | 307.82 | 3408.43 | 784.81 | -1351.29
| 3891 | 25.79 | 306.15 | 3490.13 | 808.93 | -1383.3
| 3983 | 24.03 | 305.62 | 3573.56 | 831.65 | -1414.69
| 4075 | 26.32 | 309.22 | 3656.82 | 855.46 | -1445.73
| 4166 | 27.29 | 305 | 3738.05 | 880.19 | -1478.45
| 4258 | 25.48 | 304.3 | 3820.47 | 903.44 | -1512.08
| 4350 | 28.34 | 304.83 | 3902.5 | 927.06 | -1546.36
| 4442 | 26.85 | 305 | 3984.03 | 951.45 | -1581.3
| 4533 | 25.79 | 304.65 | 4065.59 | 974.5 | -1614.42
| 4624 | 24.82 | 304.12 | 4147.86 | 996.47 | -1646.52
| 4715 | 26.1 | 304.74 | 4230.02 | 1018.59 | -1678.78
| 4807 | 25 | 303.77 | 4313.02 | 1040.93 | -1711.57
| 4899 | 24.03 | 303.6 | 4396.73 | 1062.1 | -1743.34
| 4990 | 22.45 | 302.72 | 4480.34 | 1081.75 | -1773.39
| 5081 | 21.48 | 302.54 | 4564.74 | 1100.1 | -1802.05
| 5173 | 20.47 | 300.61 | 4650.64 | 1117.35 | -1830.1
| 5264 | 19.46 | 299.2 | 4736.17 | 1132.85 | -1857.03
| 5355 | 18.54 | 298.15 | 4822.21 | 1147.07 | -1883.02
| 5447 | 17.18 | 296.13 | 4909.78 | 1159.96 | -1908.11
| 5539 | 15.82 | 294.19 | 4997.99 | 1171.08 | -1931.75
| 5630 | 14.67 | 293.23 | 5085.78 | 1180.71 | -1953.66
| 5722 | 14.01 | 292.35 | 5174.92 | 1189.54 | -1974.66
| 5813 | 13.79 | 291.82 | 5263.25 | 1197.76 | -1994.92
| 5905 | 12.96 | 290.68 | 5352.76 | 1205.48 | -2014.75
| 5997 | 12.61 | 292 | 5442.48 | 1212.88 | -2033.71
| 6089 | 12.74 | 292.35 | 5532.23 | 1220.5 | -2052.4
| 6180 | 12.74 | 289.97 | 5620.99 | 1227.74 | -2071.12
| 6272 | 12.74 | 300.61 | 5710.74 | 1236.37 | -2089.38
| 6364 | 11.82 | 305.53 | 5800.64 | 1247.02 | -2105.78
| 6456 | 10.94 | 306.15 | 5890.83 | 1257.64 | -2120.5
| 6548 | 10.59 | 310.19 | 5981.21 | 1268.25 | -2134.01
| 6640 | 8.83 | 308.26 | 6071.89 | 1278.08 | -2146.01
| 6731 | 8.78 | 305.44 | 6161.82 | 1286.43 | -2157.15
| 6823 | 6.81 | 312.74 | 6252.96 | 1294.2 | -2166.88
| 6916 | 6.28 | 310.54 | 6345.36 | 1301.25 | -2174.8
| 7010 | 6.37 | 311.07 | 6438.79 | 1308.02 | -2182.63
| 7105 | 5.49 | 303.42 | 6533.28 | 1313.98 | -2190.4
| 7198 | 5.75 | 301.84 | 6625.83 | 1318.89 | -2198.07
| 7293 | 3.03 | 301.31 | 6720.54 | 1322.71 | -2204.26
| 7388 | 3.03 | 309.22 | 6815.41 | 1325.6 | -2208.35
| 7483 | 1.58 | 313.26 | 6910.33 | 1328.09 | -2211.25
| 7577 | 1.58 | 300.52 | 7004.3 | 1329.63 | -2213.31
| 7671 | 1.18 | 308.78 | 7098.27 | 1330.9 | -2215.18
| 7766 | 1.36 | 304.92 | 7193.25 | 1332.15 | -2216.87
| 7861 | 1.49 | 293.93 | 7288.22 | 1333.3 | -2218.92
| 7955 | 1.8 | 282.06 | 7382.18 | 1334.1 | -2221.48
| 8049 | 1.66 | 279.08 | 7476.13 | 1334.63 | -2224.27
| 8143 | 1.58 | 299.2 | 7570.1 | 1335.47 | -2226.75
| 8237 | 1.8 | 288.13 | 7664.06 | 1336.57 | -2229.28
| 8331 | 1.97 | 268.62 | 7758.01 | 1336.99 | -2232.3
| 8426 | 2.02 | 266.77 | 7852.95 | 1336.85 | -2235.6
| 8520 | 1.93 | 256.22 | 7946.89 | 1336.38 | -2238.79
| 8614 | 1.93 | 257.89 | 8040.84 | 1335.67 | -2241.88
| 8708 | 2.37 | 260.97 | 8134.77 | 1335.04 | -2245.35
| 8802 | 3.16 | 261.23 | 8228.66 | 1334.34 | -2249.83
| 8897 | 3.25 | 265.63 | 8323.52 | 1333.73 | -2255.1
| 8991 | 3.42 | 263.52 | 8417.36 | 1333.21 | -2260.54
| 9085 | 3.51 | 259.92 | 8511.18 | 1332.39 | -2266.16
| 9179 | 3.47 | 260.79 | 8605.01 | 1331.43 | -2271.8
| 9273 | 3.82 | 256.93 | 8698.82 | 1330.27 | -2277.66
| 9368 | 3.12 | 256.22 | 8793.65 | 1328.94 | -2283.25
| 9462 | 3.07 | 245.76 | 8887.51 | 1327.3 | -2288.03
| 9557 | 2.9 | 249.28 | 8982.38 | 1325.4 | -2292.6
| 9651 | 2.76 | 242.86 | 9076.27 | 1323.53 | -2296.84
| 9746 | 2.81 | 236.62 | 9171.15 | 1321.2 | -2300.82
| 9839 | 2.94 | 230.47 | 9264.04 | 1318.43 | -2304.56
| 9933 | 3.12 | 228.54 | 9357.91 | 1315.2 | -2308.34
| 9981 | 3.6 | 228.01 | 9405.82 | 1313.33 | -2310.44
| 10037 | 3.6 | 228.01 | 9461.71 | 1310.98 | -2313.05

## Lookup (hidden)
North Reference | RetunValue | Grid Type | ReturnValue | Deviation Indicator | ReturnValue
| 2 |  | 0 |  | 2
True |  | SPCS-Colorado Central-NAD27 |  | Directional
Grid |  | SPCS-Colorado Central-NAD83 |  | High Angle
|  | SPCS-Colorado North-NAD27 |  | Horizontal
SPCS-Colorado North-NAD83
SPCS-Colorado South-NAD27
SPCS-Colorado South-NAD83
UTM-Zone 12 NAD27
UTM-Zone 12 NAD83
UTM-Zone 13 NAD27
UTM-Zone 13 NAD83