## Data
Header Information | measured depth (ft) | inclination (°) | azimuth (°) | true vertical depth (ft) | northing +N/-S (ft) | easting +E/-W (ft) | Remarks
Operator Name | 0 | 0 | 0 | 0 | 0 | 0
TEP Rocky Mountain, LLC | 301 | 6.94 | 280.39 | 300.26 | 3.28 | -17.91
Operator Number | 392 | 7.91 | 295.07 | 390.51 | 6.93 | -28.99
96850 | 483 | 9 | 296.3 | 480.52 | 12.74 | -41.04
Well Name and Number | 571 | 10.32 | 297.09 | 567.27 | 19.38 | -54.23
TR 411-28-597 | 661 | 12.3 | 294.02 | 655.52 | 26.95 | -70.17
API Number (if available) | 750 | 13.49 | 289.71 | 742.27 | 34.31 | -88.6
05-045-23572 | 840 | 14.76 | 290.33 | 829.55 | 41.83 | -109.23
Location: QQ SEC TWP RGE | 929 | 17.18 | 291.91 | 915.11 | 50.68 | -132.06
Sec 28, T5S, R97W | 1021 | 19.9 | 295.42 | 1002.33 | 62.47 | -158.82
Citing Type: Planned or Actual | 1113 | 22.89 | 294.46 | 1087.98 | 76.6 | -189.25
Actual | 1204 | 26.41 | 293.31 | 1170.67 | 91.95 | -223.96
Deviation Indicator | 1297 | 28.74 | 291.29 | 1253.11 | 108.25 | -263.79
Directional | 1388 | 29.53 | 289.01 | 1332.59 | 123.5 | -305.38
North Reference | 1480 | 28.03 | 288.04 | 1413.23 | 137.58 | -347.37
True | 1571 | 27.29 | 290.41 | 1493.83 | 151.48 | -387.26
Grid Type | 1663 | 27.02 | 289.01 | 1575.69 | 165.64 | -426.78
#VALUE! | 1755 | 27.72 | 291.82 | 1657.4 | 180.4 | -466.41
| 1847 | 27.46 | 292.79 | 1738.93 | 196.57 | -505.83
| 1939 | 25 | 290.85 | 1821.46 | 211.71 | -543.56
| 2030 | 24.16 | 291.29 | 1904.21 | 225.32 | -578.88
| 2122 | 24.69 | 294.37 | 1987.98 | 240.08 | -613.93
| 2214 | 24.74 | 295.34 | 2071.55 | 256.25 | -648.83
| 2305 | 26.89 | 297.71 | 2153.47 | 273.97 | -684.26
| 2397 | 26.71 | 295.25 | 2235.59 | 292.46 | -721.38
| 2489 | 26.76 | 293.58 | 2317.75 | 309.57 | -759.06
| 2581 | 27.55 | 296.39 | 2399.62 | 327.31 | -797.11
| 2673 | 29.13 | 297.8 | 2480.59 | 347.21 | -835.98
| 2765 | 29.22 | 299.47 | 2560.92 | 368.71 | -875.34
| 2856 | 27.64 | 297.62 | 2640.94 | 389.42 | -913.38
| 2948 | 27.24 | 298.41 | 2722.59 | 409.33 | -950.81
| 3040 | 29.09 | 298.5 | 2803.69 | 430.02 | -988.98
| 3131 | 26.41 | 295.07 | 2884.23 | 449.16 | -1026.77
| 3216 | 25.44 | 292.7 | 2960.67 | 464.21 | -1060.73
| 3342 | 22.19 | 289.53 | 3075.93 | 482.62 | -1108.14
| 3434 | 28.43 | 291.56 | 3159.06 | 496.49 | -1144.92
| 3525 | 28.78 | 292 | 3238.96 | 512.65 | -1185.37
| 3616 | 27.72 | 291.12 | 3319.12 | 528.49 | -1225.43
| 3708 | 27.07 | 298.41 | 3400.82 | 546.16 | -1263.81
| 3799 | 25.83 | 298.15 | 3482.29 | 565.37 | -1299.51
| 3891 | 24.69 | 297.97 | 3565.5 | 583.83 | -1334.15
| 3983 | 23.33 | 297.36 | 3649.53 | 601.22 | -1367.3
| 4074 | 23.73 | 300.52 | 3732.97 | 618.8 | -1399.08
| 4166 | 22.36 | 300.17 | 3817.63 | 637 | -1430.16
| 4258 | 25.13 | 298.85 | 3901.83 | 655.22 | -1462.4
| 4350 | 24.3 | 297.97 | 3985.4 | 673.52 | -1496.23
| 4441 | 23.55 | 297.09 | 4068.58 | 690.59 | -1528.95
| 4532 | 23.2 | 296.57 | 4152.12 | 706.88 | -1561.17
| 4623 | 23.02 | 296.48 | 4235.81 | 722.83 | -1593.13
| 4715 | 22.41 | 295.69 | 4320.68 | 738.46 | -1625.03
| 4807 | 23.77 | 295.51 | 4405.3 | 754.04 | -1657.57
| 4898 | 24.69 | 299.38 | 4488.29 | 771.27 | -1690.69
| 4989 | 23.64 | 296.92 | 4571.32 | 788.85 | -1723.52
| 5081 | 25 | 297.18 | 4655.15 | 806.09 | -1757.26
| 5172 | 24.25 | 295.25 | 4737.88 | 822.84 | -1791.27
| 5263 | 22.98 | 294.63 | 4821.26 | 838.22 | -1824.32
| 5355 | 21.18 | 292.7 | 4906.51 | 852.12 | -1855.98
| 5447 | 20.52 | 295.51 | 4992.48 | 865.47 | -1885.87
| 5538 | 19.59 | 295.25 | 5077.96 | 878.85 | -1914.06
| 5630 | 20.43 | 302.89 | 5164.43 | 894.15 | -1941.5
| 5721 | 19.95 | 302.54 | 5249.83 | 911.13 | -1967.92
| 5813 | 19.46 | 302.72 | 5336.45 | 927.85 | -1994.05
| 5905 | 18.76 | 302.63 | 5423.37 | 944.11 | -2019.4
| 5997 | 16.78 | 302.19 | 5510.98 | 959.17 | -2043.1
| 6088 | 14.98 | 302.89 | 5598.5 | 972.55 | -2064.09
| 6180 | 12.61 | 296.13 | 5687.85 | 983.43 | -2083.1
| 6272 | 12.3 | 295.25 | 5777.69 | 992.04 | -2100.98
| 6364 | 10.81 | 295.07 | 5867.82 | 999.87 | -2117.66
| 6456 | 10.28 | 294.54 | 5958.26 | 1006.94 | -2132.94
| 6548 | 9.22 | 290.68 | 6048.94 | 1012.95 | -2147.3
| 6639 | 7.95 | 294.54 | 6138.91 | 1018.14 | -2159.85
| 6731 | 5.27 | 297.53 | 6230.29 | 1022.74 | -2169.38
| 6824 | 5.44 | 293.58 | 6322.89 | 1026.47 | -2177.21
| 6918 | 4.08 | 278.64 | 6416.57 | 1028.76 | -2184.6
| 7013 | 4.21 | 278.37 | 6511.32 | 1029.77 | -2191.39
| 7106 | 2.68 | 300.87 | 6604.15 | 1031.39 | -2196.64
| 7201 | 2.72 | 290.5 | 6699.05 | 1033.32 | -2200.65
| 7296 | 0.96 | 15.84 | 6794.01 | 1034.87 | -2202.55
| 7391 | 1.31 | 33.42 | 6888.99 | 1036.54 | -2201.73
| 7485 | 0.52 | 85.01 | 6982.98 | 1037.48 | -2200.72
| 7579 | 0.43 | 154.97 | 7076.97 | 1037.19 | -2200.14
| 7674 | 0.48 | 194.52 | 7171.97 | 1036.49 | -2200.09
| 7769 | 0.61 | 242.69 | 7266.97 | 1035.87 | -2200.64
| 7863 | 0.87 | 259.21 | 7360.96 | 1035.51 | -2201.79
| 7957 | 0.7 | 262.38 | 7454.95 | 1035.3 | -2203.06
| 8051 | 1.23 | 258.77 | 7548.94 | 1035.02 | -2204.61
| 8145 | 1.75 | 262.55 | 7642.9 | 1034.64 | -2207.03
| 8239 | 2.19 | 269.06 | 7736.85 | 1034.43 | -2210.25
| 8334 | 2.63 | 264.57 | 7831.76 | 1034.19 | -2214.23
| 8428 | 2.24 | 251.92 | 7925.68 | 1033.42 | -2218.12
| 8522 | 2.76 | 247.61 | 8019.59 | 1031.98 | -2221.96
| 8616 | 2.54 | 250.34 | 8113.49 | 1030.42 | -2226.02
| 8710 | 3.03 | 250.16 | 8207.38 | 1028.88 | -2230.32
| 8805 | 3.03 | 248.75 | 8302.24 | 1027.11 | -2235.02
| 8899 | 3.73 | 246.03 | 8396.08 | 1024.97 | -2240.13
| 8993 | 2.94 | 247 | 8489.92 | 1022.79 | -2245.14
| 9087 | 3.07 | 246.91 | 8583.79 | 1020.86 | -2249.67
| 9181 | 3.25 | 244.18 | 8677.65 | 1018.71 | -2254.39
| 9276 | 3.69 | 237.68 | 8772.47 | 1015.9 | -2259.4
| 9370 | 3.82 | 235.66 | 8866.27 | 1012.52 | -2264.54
| 9464 | 3.07 | 236.71 | 8960.1 | 1009.37 | -2269.23
| 9559 | 3.47 | 239.09 | 9054.95 | 1006.5 | -2273.82
| 9653 | 3.42 | 239.96 | 9148.78 | 1003.63 | -2278.69
| 9747 | 3.64 | 233.9 | 9242.6 | 1000.47 | -2283.53
| 9841 | 4.21 | 236.54 | 9336.38 | 996.81 | -2288.82
| 9869 | 4.08 | 237.24 | 9364.31 | 995.71 | -2290.51
| 9926 | 4.08 | 237.24 | 9421.16 | 993.51 | -2293.92

## Lookup (hidden)
North Reference | RetunValue | Grid Type | ReturnValue | Deviation Indicator | ReturnValue
| 2 |  | 0 |  | 2
True |  | SPCS-Colorado Central-NAD27 |  | Directional
Grid |  | SPCS-Colorado Central-NAD83 |  | High Angle
|  | SPCS-Colorado North-NAD27 |  | Horizontal
SPCS-Colorado North-NAD83
SPCS-Colorado South-NAD27
SPCS-Colorado South-NAD83
UTM-Zone 12 NAD27
UTM-Zone 12 NAD83
UTM-Zone 13 NAD27
UTM-Zone 13 NAD83