## Data
Header Information | measured depth (ft) | inclination (°) | azimuth (°) | true vertical depth (ft) | northing +N/-S (ft) | easting +E/-W (ft)
Operator Name | 0 | 0 | 0 | 0 | 0 | 0
Kerr-Mcgee | 100 | 0 | 0 | 100 | 0 | 0
Operator Number | 200 | 0 | 0 | 200 | 0 | 0
47120 | 300 | 0 | 0 | 300 | 0 | 0
Well Name and Number | 340 | 0 | 0 | 340 | 0 | 0
PARSNIP FED 20-7HZ | 400 | 0.9 | 187 | 400 | -0.47 | -0.06
API Number (if available) | 500 | 2.4 | 187 | 499.95 | -3.33 | -0.41
| 600 | 3.9 | 187 | 599.8 | -8.78 | -1.08
Location: QQ SEC TWP RGE | 700 | 5.4 | 187 | 699.47 | -16.83 | -2.07
NWSW SEC 20-1N-66W | 800 | 6.9 | 187 | 798.89 | -27.46 | -3.37
Citing Type: Planned or Actual | 900 | 8.4 | 187 | 898 | -40.67 | -4.99
Planned | 1000 | 9.9 | 187 | 996.72 | -56.45 | -6.93
Deviation Indicator | 1100 | 11.4 | 187 | 1095 | -74.8 | -9.18
Horizontal | 1200 | 12.9 | 187 | 1192.75 | -95.69 | -11.75
North Reference | 1300 | 14.4 | 187 | 1289.93 | -119.11 | -14.62
True | 1400 | 15.9 | 187 | 1386.45 | -145.05 | -17.81
Grid Type | 1500 | 17.4 | 187 | 1482.25 | -173.49 | -21.3
#VALUE! | 1600 | 18.9 | 187 | 1577.27 | -204.4 | -25.1
| 1700 | 20.4 | 187 | 1671.45 | -237.78 | -29.2
| 1800 | 21.9 | 187 | 1764.71 | -273.59 | -33.59
| 1900 | 23.4 | 187 | 1856.99 | -311.81 | -38.29
| 2006.67 | 25 | 187 | 1954.28 | -355.21 | -43.61
| 2100 | 26.2433 | 185.5112 | 2038.44 | -395.33 | -48
| 2200 | 27.5909 | 184.0557 | 2127.6 | -440.44 | -51.76
| 2300 | 28.9524 | 182.7262 | 2215.67 | -487.72 | -54.55
| 2400 | 30.3259 | 181.5067 | 2302.59 | -537.13 | -56.37
| 2500 | 31.7098 | 180.3836 | 2388.29 | -588.65 | -57.21
| 2600 | 33.1028 | 179.3452 | 2472.71 | -642.24 | -57.07
| 2700 | 34.5038 | 178.3818 | 2555.81 | -697.86 | -55.96
| 2800 | 35.9119 | 177.4846 | 2637.51 | -755.48 | -53.87
| 2900 | 37.3261 | 176.6466 | 2717.77 | -815.04 | -50.81
| 3000 | 38.746 | 175.8611 | 2796.53 | -876.52 | -46.78
| 3100 | 40.1707 | 175.1229 | 2873.74 | -939.88 | -41.78
| 3200 | 41.5999 | 174.4269 | 2949.34 | -1005.06 | -35.81
| 3218.87 | 41.87 | 174.3 | 2963.42 | -1017.56 | -34.58
| 3300 | 41.87 | 174.3 | 3023.84 | -1071.44 | -29.2
| 3400 | 41.87 | 174.3 | 3098.3 | -1137.85 | -22.57
| 3500 | 41.87 | 174.3 | 3172.77 | -1204.27 | -15.94
| 3600 | 41.87 | 174.3 | 3247.23 | -1270.68 | -9.31
| 3700 | 41.87 | 174.3 | 3321.7 | -1337.1 | -2.68
| 3800 | 41.87 | 174.3 | 3396.17 | -1403.51 | 3.95
| 3900 | 41.87 | 174.3 | 3470.63 | -1469.92 | 10.58
| 4000 | 41.87 | 174.3 | 3545.1 | -1536.34 | 17.2
| 4100 | 41.87 | 174.3 | 3619.56 | -1602.75 | 23.83
| 4200 | 41.87 | 174.3 | 3694.03 | -1669.17 | 30.46
| 4300 | 41.87 | 174.3 | 3768.5 | -1735.58 | 37.09
| 4400 | 41.87 | 174.3 | 3842.96 | -1802 | 43.72
| 4500 | 41.87 | 174.3 | 3917.43 | -1868.41 | 50.35
| 4600 | 41.87 | 174.3 | 3991.9 | -1934.82 | 56.98
| 4700 | 41.87 | 174.3 | 4066.36 | -2001.24 | 63.61
| 4800 | 41.87 | 174.3 | 4140.83 | -2067.65 | 70.24
| 4900 | 41.87 | 174.3 | 4215.29 | -2134.07 | 76.87
| 5000 | 41.87 | 174.3 | 4289.76 | -2200.48 | 83.5
| 5100 | 41.87 | 174.3 | 4364.23 | -2266.9 | 90.12
| 5200 | 41.87 | 174.3 | 4438.69 | -2333.31 | 96.75
| 5300 | 41.87 | 174.3 | 4513.16 | -2399.72 | 103.38
| 5400 | 41.87 | 174.3 | 4587.62 | -2466.14 | 110.01
| 5500 | 41.87 | 174.3 | 4662.09 | -2532.55 | 116.64
| 5600 | 41.87 | 174.3 | 4736.56 | -2598.97 | 123.27
| 5700 | 41.87 | 174.3 | 4811.02 | -2665.38 | 129.9
| 5800 | 41.87 | 174.3 | 4885.49 | -2731.8 | 136.53
| 5900 | 41.87 | 174.3 | 4959.95 | -2798.21 | 143.16
| 6000 | 41.87 | 174.3 | 5034.42 | -2864.62 | 149.79
| 6100 | 41.87 | 174.3 | 5108.89 | -2931.04 | 156.41
| 6200 | 41.87 | 174.3 | 5183.35 | -2997.45 | 163.04
| 6300 | 41.87 | 174.3 | 5257.82 | -3063.87 | 169.67
| 6400 | 41.87 | 174.3 | 5332.29 | -3130.28 | 176.3
| 6500 | 41.87 | 174.3 | 5406.75 | -3196.7 | 182.93
| 6600 | 41.87 | 174.3 | 5481.22 | -3263.11 | 189.56
| 6700 | 41.87 | 174.3 | 5555.68 | -3329.52 | 196.19
| 6800 | 41.87 | 174.3 | 5630.15 | -3395.94 | 202.82
| 6900 | 41.87 | 174.3 | 5704.62 | -3462.35 | 209.45
| 7000 | 41.87 | 174.3 | 5779.08 | -3528.77 | 216.08
| 7100 | 41.87 | 174.3 | 5853.55 | -3595.18 | 222.7
| 7200 | 41.87 | 174.3 | 5928.01 | -3661.6 | 229.33
| 7300 | 41.87 | 174.3 | 6002.48 | -3728.01 | 235.96
| 7400 | 41.87 | 174.3 | 6076.95 | -3794.42 | 242.59
| 7500 | 41.87 | 174.3 | 6151.41 | -3860.84 | 249.22
| 7600 | 41.87 | 174.3 | 6225.88 | -3927.25 | 255.85
| 7700 | 41.87 | 174.3 | 6300.34 | -3993.67 | 262.48
| 7800 | 41.87 | 174.3 | 6374.81 | -4060.08 | 269.11
| 7900 | 41.87 | 174.3 | 6449.28 | -4126.5 | 275.74
| 8000 | 41.87 | 174.3 | 6523.74 | -4192.91 | 282.37
| 8100 | 41.87 | 174.3 | 6598.21 | -4259.32 | 288.99
| 8200 | 41.87 | 174.3 | 6672.68 | -4325.74 | 295.62
| 8300 | 41.87 | 174.3 | 6747.14 | -4392.15 | 302.25
| 8400 | 41.87 | 174.3 | 6821.61 | -4458.57 | 308.88
| 8500 | 41.87 | 174.3 | 6896.07 | -4524.98 | 315.51
| 8600 | 41.87 | 174.3 | 6970.54 | -4591.39 | 322.14
| 8643.14 | 41.87 | 174.3 | 7002.66 | -4620.05 | 325
| 8650 | 41.8254 | 175.1199 | 7007.77 | -4624.6 | 325.42
| 8700 | 41.6772 | 181.1242 | 7045.09 | -4657.85 | 326.51
| 8750 | 41.8421 | 187.1266 | 7082.4 | -4691.03 | 324.12
| 8800 | 42.3163 | 193.0548 | 7119.53 | -4723.99 | 318.25
| 8850 | 43.0893 | 198.8431 | 7156.29 | -4756.56 | 308.92
| 8900 | 44.1447 | 204.4377 | 7192.5 | -4788.59 | 296.2
| 8950 | 45.4622 | 209.7988 | 7227.99 | -4819.92 | 280.13
| 9000 | 47.0187 | 214.9019 | 7262.58 | -4850.39 | 260.81
| 9050 | 48.7902 | 219.7364 | 7296.11 | -4879.87 | 238.31
| 9100 | 50.7528 | 224.3028 | 7328.41 | -4908.2 | 212.75
| 9150 | 52.8838 | 228.6103 | 7359.32 | -4935.24 | 184.26
| 9200 | 55.1618 | 232.6742 | 7388.7 | -4960.88 | 152.98
| 9250 | 57.5676 | 236.5134 | 7416.4 | -4984.97 | 119.05
| 9300 | 60.0837 | 240.1486 | 7442.29 | -5007.41 | 82.64
| 9350 | 62.6944 | 243.6012 | 7466.24 | -5028.08 | 43.93
| 9400 | 65.3861 | 246.8928 | 7488.13 | -5046.88 | 3.12
| 9450 | 68.1462 | 250.0439 | 7507.85 | -5063.73 | -39.62
| 9500 | 70.964 | 253.0743 | 7525.32 | -5078.53 | -84.05
| 9550 | 73.8295 | 256.0027 | 7540.44 | -5091.23 | -129.98
| 9600 | 76.7339 | 258.8468 | 7553.15 | -5101.74 | -177.17
| 9650 | 79.6691 | 261.6233 | 7563.37 | -5110.04 | -225.4
| 9700 | 82.6275 | 264.3482 | 7571.07 | -5116.07 | -274.42
| 9750 | 85.6022 | 267.0368 | 7576.19 | -5119.8 | -324.01
| 9800 | 88.5865 | 269.704 | 7578.73 | -5121.22 | -373.91
| 9817.97 | 89.66 | 270.66 | 7579 | -5121.16 | -391.88
| 9900 | 89.66 | 270.66 | 7579.49 | -5120.21 | -473.9
| 10000 | 89.66 | 270.66 | 7580.08 | -5119.06 | -573.89
| 10100 | 89.66 | 270.66 | 7580.68 | -5117.91 | -673.89
| 10200 | 89.66 | 270.66 | 7581.27 | -5116.76 | -773.88
| 10300 | 89.66 | 270.66 | 7581.86 | -5115.61 | -873.87
| 10400 | 89.66 | 270.66 | 7582.46 | -5114.45 | -973.86
| 10500 | 89.66 | 270.66 | 7583.05 | -5113.3 | -1073.85
| 10600 | 89.66 | 270.66 | 7583.64 | -5112.15 | -1173.84
| 10700 | 89.66 | 270.66 | 7584.24 | -5111 | -1273.84
| 10800 | 89.66 | 270.66 | 7584.83 | -5109.85 | -1373.83
| 10900 | 89.66 | 270.66 | 7585.42 | -5108.69 | -1473.82
| 11000 | 89.66 | 270.66 | 7586.02 | -5107.54 | -1573.81
| 11100 | 89.66 | 270.66 | 7586.61 | -5106.39 | -1673.8
| 11200 | 89.66 | 270.66 | 7587.2 | -5105.24 | -1773.79
| 11300 | 89.66 | 270.66 | 7587.8 | -5104.09 | -1873.79
| 11400 | 89.66 | 270.66 | 7588.39 | -5102.94 | -1973.78
| 11500 | 89.66 | 270.66 | 7588.98 | -5101.78 | -2073.77
| 11600 | 89.66 | 270.66 | 7589.58 | -5100.63 | -2173.76
| 11700 | 89.66 | 270.66 | 7590.17 | -5099.48 | -2273.75
| 11800 | 89.66 | 270.66 | 7590.76 | -5098.33 | -2373.74
| 11900 | 89.66 | 270.66 | 7591.36 | -5097.18 | -2473.74
| 12000 | 89.66 | 270.66 | 7591.95 | -5096.02 | -2573.73
| 12100 | 89.66 | 270.66 | 7592.54 | -5094.87 | -2673.72
| 12200 | 89.66 | 270.66 | 7593.14 | -5093.72 | -2773.71
| 12300 | 89.66 | 270.66 | 7593.73 | -5092.57 | -2873.7
| 12400 | 89.66 | 270.66 | 7594.32 | -5091.42 | -2973.69
| 12500 | 89.66 | 270.66 | 7594.92 | -5090.26 | -3073.68
| 12600 | 89.66 | 270.66 | 7595.51 | -5089.11 | -3173.68
| 12700 | 89.66 | 270.66 | 7596.1 | -5087.96 | -3273.67
| 12800 | 89.66 | 270.66 | 7596.7 | -5086.81 | -3373.66
| 12900 | 89.66 | 270.66 | 7597.29 | -5085.66 | -3473.65
| 13000 | 89.66 | 270.66 | 7597.89 | -5084.51 | -3573.64
| 13100 | 89.66 | 270.66 | 7598.48 | -5083.35 | -3673.63
| 13200 | 89.66 | 270.66 | 7599.07 | -5082.2 | -3773.63
| 13300 | 89.66 | 270.66 | 7599.67 | -5081.05 | -3873.62
| 13400 | 89.66 | 270.66 | 7600.26 | -5079.9 | -3973.61
| 13500 | 89.66 | 270.66 | 7600.85 | -5078.75 | -4073.6
| 13600 | 89.66 | 270.66 | 7601.45 | -5077.59 | -4173.59
| 13700 | 89.66 | 270.66 | 7602.04 | -5076.44 | -4273.58
| 13800 | 89.66 | 270.66 | 7602.63 | -5075.29 | -4373.58
| 13900 | 89.66 | 270.66 | 7603.23 | -5074.14 | -4473.57
| 14000 | 89.66 | 270.66 | 7603.82 | -5072.99 | -4573.56
| 14100 | 89.66 | 270.66 | 7604.41 | -5071.83 | -4673.55
| 14200 | 89.66 | 270.66 | 7605.01 | -5070.68 | -4773.54
| 14300 | 89.66 | 270.66 | 7605.6 | -5069.53 | -4873.53
| 14400 | 89.66 | 270.66 | 7606.19 | -5068.38 | -4973.53
| 14500 | 89.66 | 270.66 | 7606.79 | -5067.23 | -5073.52
| 14600 | 89.66 | 270.66 | 7607.38 | -5066.08 | -5173.51
| 14700 | 89.66 | 270.66 | 7607.97 | -5064.92 | -5273.5
| 14800 | 89.66 | 270.66 | 7608.57 | -5063.77 | -5373.49
| 14900 | 89.66 | 270.66 | 7609.16 | -5062.62 | -5473.48
| 15000 | 89.66 | 270.66 | 7609.75 | -5061.47 | -5573.47
| 15100 | 89.66 | 270.66 | 7610.35 | -5060.32 | -5673.47
| 15200 | 89.66 | 270.66 | 7610.94 | -5059.16 | -5773.46
| 15300 | 89.66 | 270.66 | 7611.53 | -5058.01 | -5873.45
| 15400 | 89.66 | 270.66 | 7612.13 | -5056.86 | -5973.44
| 15500 | 89.66 | 270.66 | 7612.72 | -5055.71 | -6073.43
| 15600 | 89.66 | 270.66 | 7613.31 | -5054.56 | -6173.42
| 15700 | 89.66 | 270.66 | 7613.91 | -5053.4 | -6273.42
| 15800 | 89.66 | 270.66 | 7614.5 | -5052.25 | -6373.41
| 15900 | 89.66 | 270.66 | 7615.09 | -5051.1 | -6473.4
| 15917.97 | 89.66 | 270.66 | 7615.2 | -5050.89 | -6491.37
| 16000 | 89.6599 | 271.8905 | 7615.69 | -5049.07 | -6573.37
| 16100 | 89.66 | 273.3905 | 7616.28 | -5044.46 | -6673.26
| 16117.97 | 89.66 | 273.66 | 7616.39 | -5043.36 | -6691.2
| 16200 | 89.66 | 273.66 | 7616.87 | -5038.12 | -6773.06
| 16300 | 89.66 | 273.66 | 7617.47 | -5031.74 | -6872.85
| 16400 | 89.66 | 273.66 | 7618.06 | -5025.35 | -6972.65
| 16500 | 89.66 | 273.66 | 7618.65 | -5018.97 | -7072.44
| 16600 | 89.66 | 273.66 | 7619.25 | -5012.59 | -7172.24
| 16700 | 89.66 | 273.66 | 7619.84 | -5006.2 | -7272.03
| 16800 | 89.66 | 273.66 | 7620.43 | -4999.82 | -7371.83
| 16900 | 89.66 | 273.66 | 7621.03 | -4993.44 | -7471.62
| 17000 | 89.66 | 273.66 | 7621.62 | -4987.05 | -7571.41
| 17100 | 89.66 | 273.66 | 7622.22 | -4980.67 | -7671.21
| 17200 | 89.66 | 273.66 | 7622.81 | -4974.29 | -7771
| 17300 | 89.66 | 273.66 | 7623.4 | -4967.9 | -7870.8
| 17400 | 89.66 | 273.66 | 7624 | -4961.52 | -7970.59
| 17500 | 89.66 | 273.66 | 7624.59 | -4955.14 | -8070.39
| 17600 | 89.66 | 273.66 | 7625.18 | -4948.75 | -8170.18
| 17700 | 89.66 | 273.66 | 7625.78 | -4942.37 | -8269.97
| 17800 | 89.66 | 273.66 | 7626.37 | -4935.99 | -8369.77
| 17900 | 89.66 | 273.66 | 7626.96 | -4929.6 | -8469.56
| 18000 | 89.66 | 273.66 | 7627.56 | -4923.22 | -8569.36
| 18100 | 89.66 | 273.66 | 7628.15 | -4916.83 | -8669.15
| 18200 | 89.66 | 273.66 | 7628.74 | -4910.45 | -8768.95
| 18300 | 89.6612 | 272.16 | 7629.34 | -4905.37 | -8868.81
| 18400 | 89.6626 | 270.6599 | 7629.93 | -4902.91 | -8968.78
| 18500 | 89.6643 | 269.1599 | 7630.51 | -4903.07 | -9068.77
| 18546.12 | 89.6651 | 268.4681 | 7630.78 | -4904.03 | -9114.88
| 18600 | 89.6651 | 268.4681 | 7631.1 | -4905.47 | -9168.74
| 18700 | 89.6651 | 268.4681 | 7631.68 | -4908.14 | -9268.7
| 18800 | 89.6651 | 268.4681 | 7632.27 | -4910.81 | -9368.67
| 18900 | 89.6651 | 268.4681 | 7632.85 | -4913.49 | -9468.63
| 19000 | 89.6651 | 268.4681 | 7633.44 | -4916.16 | -9568.59
| 19100 | 89.6651 | 268.4681 | 7634.02 | -4918.83 | -9668.55
| 19200 | 89.6651 | 268.4681 | 7634.6 | -4921.51 | -9768.52
| 19300 | 89.6651 | 268.4681 | 7635.19 | -4924.18 | -9868.48
| 19400 | 89.6651 | 268.4681 | 7635.77 | -4926.85 | -9968.44
| 19500 | 89.6651 | 268.4681 | 7636.36 | -4929.53 | -10068.4
| 19600 | 89.6651 | 268.4681 | 7636.94 | -4932.2 | -10168.37
| 19700 | 89.6651 | 268.4681 | 7637.53 | -4934.87 | -10268.33
| 19800 | 89.6651 | 268.4681 | 7638.11 | -4937.55 | -10368.29
| 19900 | 89.6651 | 268.4681 | 7638.7 | -4940.22 | -10468.26
| 20000 | 89.6651 | 268.4681 | 7639.28 | -4942.89 | -10568.22
| 20100 | 89.6651 | 268.4681 | 7639.86 | -4945.57 | -10668.18
| 20200 | 89.6651 | 268.4681 | 7640.45 | -4948.24 | -10768.14
| 20294.26 | 89.6651 | 268.4681 | 7641 | -4950.76 | -10862.37

## Lookup (hidden)
North Reference | RetunValue | Grid Type | ReturnValue | Deviation Indicator | ReturnValue
| 2 |  | 0 |  | 4
True |  | SPCS-Colorado Central-NAD27 |  | Directional
Grid |  | SPCS-Colorado Central-NAD83 |  | High Angle
|  | SPCS-Colorado North-NAD27 |  | Horizontal
SPCS-Colorado North-NAD83
SPCS-Colorado South-NAD27
SPCS-Colorado South-NAD83
UTM-Zone 12 NAD27
UTM-Zone 12 NAD83
UTM-Zone 13 NAD27
UTM-Zone 13 NAD83