## Data
Header Information | measured depth (ft) | inclination (°) | azimuth (°) | true vertical depth (ft) | northing +N/-S (ft) | easting +E/-W (ft)
Operator Name | 0 | 0 | 0 | 0 | 0 | 0
CRESTONE PEAK RESOURCES | 205 | 0.39 | 335.33 | 205 | 0.63 | -0.29
Operator Number | 294 | 0.61 | 324.2 | 293.99 | 1.29 | -0.69
| 385 | 1.33 | 75.76 | 384.99 | 1.95 | 0.05
Well Name and Number | 475 | 1.55 | 93.63 | 474.96 | 2.13 | 2.27
QUICKSILVER 3-65 16-17-18-13 4AH | 569 | 1.54 | 87.55 | 568.92 | 2.1 | 4.8
API Number (if available) | 663 | 2.02 | 146.13 | 662.89 | 0.78 | 6.99
| 757 | 2.06 | 122.39 | 756.83 | -1.5 | 9.34
Location: QQ SEC TWP RGE | 852 | 2.36 | 121.17 | 851.76 | -3.43 | 12.45
Sec. 15-T3S-R65W | 947 | 2.51 | 146.71 | 946.67 | -6.18 | 15.27
Citing Type: Planned or Actual | 1041 | 3.15 | 148.93 | 1040.56 | -10.11 | 17.73
ACTUAL | 1135 | 3.49 | 170.3 | 1134.4 | -15.15 | 19.55
Deviation Indicator | 1230 | 3.65 | 172.4 | 1229.22 | -20.99 | 20.43
Horizontal | 1325 | 3.5 | 189.95 | 1324.04 | -26.85 | 20.33
North Reference | 1420 | 3.42 | 198.07 | 1418.87 | -32.4 | 18.95
True | 1514 | 3.74 | 198.35 | 1512.68 | -37.97 | 17.12
Grid Type | 1608 | 3.57 | 196.55 | 1606.49 | -43.69 | 15.32
#VALUE! | 1703 | 3.75 | 196.76 | 1701.3 | -49.5 | 13.58
| 1798 | 3.53 | 195.95 | 1796.11 | -55.28 | 11.88
| 1892 | 3.66 | 197.97 | 1889.92 | -60.92 | 10.16
| 1987 | 3.63 | 198.21 | 1984.73 | -66.66 | 8.29
| 2082 | 3.71 | 194.67 | 2079.53 | -72.49 | 6.57
| 2176 | 3 | 197.5 | 2173.37 | -77.78 | 5.06
| 2271 | 3.16 | 201.92 | 2268.23 | -82.58 | 3.33
| 2366 | 3.08 | 201.72 | 2363.09 | -87.38 | 1.41
| 2460 | 3.19 | 197.63 | 2456.95 | -92.22 | -0.32
| 2554 | 3.37 | 199.8 | 2550.8 | -97.31 | -2.04
| 2649 | 3.26 | 200.96 | 2645.64 | -102.46 | -3.96
| 2744 | 3.36 | 201.35 | 2740.48 | -107.58 | -5.94
| 2838 | 3.29 | 200.57 | 2834.32 | -112.67 | -7.89
| 2932 | 2.95 | 198.27 | 2928.18 | -117.49 | -9.59
| 3027 | 3.1 | 200.43 | 3023.05 | -122.22 | -11.26
| 3122 | 3.24 | 198.52 | 3117.91 | -127.17 | -13
| 3217 | 2.89 | 200.62 | 3212.77 | -131.96 | -14.7
| 3386 | 3.31 | 206.8 | 3381.52 | -140.3 | -18.4
| 3480 | 3.18 | 202.48 | 3475.37 | -145.13 | -20.62
| 3574 | 2.83 | 205.39 | 3569.24 | -149.64 | -22.61
| 3669 | 2.43 | 216.28 | 3664.14 | -153.38 | -24.81
| 3764 | 2.52 | 177.72 | 3759.06 | -157.09 | -25.92
| 3858 | 2.34 | 168.11 | 3852.98 | -161.03 | -25.44
| 3953 | 2.08 | 159.25 | 3947.91 | -164.54 | -24.43
| 4047 | 3.58 | 152.91 | 4041.79 | -168.75 | -22.49
| 4142 | 3.23 | 153.74 | 4136.62 | -173.79 | -19.96
| 4236 | 3.62 | 178.55 | 4230.46 | -179.13 | -18.71
| 4331 | 3.58 | 181.42 | 4325.27 | -185.1 | -18.71
| 4425 | 2.87 | 177.81 | 4419.12 | -190.38 | -18.69
| 4520 | 3.4 | 203.5 | 4513.98 | -195.34 | -19.72
| 4615 | 3.09 | 204.77 | 4608.83 | -200.25 | -21.92
| 4709 | 2.52 | 193.45 | 4702.72 | -204.56 | -23.46
| 4804 | 3.89 | 210.86 | 4797.57 | -209.36 | -25.6
| 4898 | 3.54 | 209.23 | 4891.37 | -214.63 | -28.65
| 4992 | 3.49 | 207.33 | 4985.2 | -219.7 | -31.38
| 5087 | 3 | 204.38 | 5080.04 | -224.54 | -33.74
| 5182 | 2.56 | 196.98 | 5174.93 | -228.83 | -35.38
| 5277 | 2.43 | 194.2 | 5269.84 | -232.81 | -36.5
| 5371 | 2.83 | 238 | 5363.75 | -235.97 | -38.95
| 5466 | 2.83 | 234.21 | 5458.64 | -238.59 | -42.84
| 5560 | 2.96 | 230.91 | 5552.52 | -241.47 | -46.61
| 5655 | 2.96 | 227.6 | 5647.39 | -244.67 | -50.32
| 5750 | 3.62 | 205.39 | 5742.24 | -249.04 | -53.42
| 5844 | 3.4 | 195.48 | 5836.06 | -254.41 | -55.44
| 5939 | 2.65 | 183.09 | 5930.93 | -259.31 | -56.31
| 6034 | 2.61 | 183.23 | 6025.83 | -263.67 | -56.55
| 6128 | 2.43 | 180.45 | 6119.74 | -267.8 | -56.69
| 6223 | 2.21 | 209.23 | 6214.66 | -271.41 | -57.6
| 6317 | 1.68 | 204.86 | 6308.61 | -274.24 | -59.06
| 6412 | 1.77 | 189.18 | 6403.57 | -276.95 | -59.88
| 6507 | 1.55 | 181.11 | 6498.53 | -279.68 | -60.14
| 6601 | 1.59 | 175.82 | 6592.49 | -282.26 | -60.07
| 6696 | 2.65 | 210.33 | 6687.43 | -285.47 | -61.08
| 6791 | 1.94 | 221.7 | 6782.35 | -288.56 | -63.26
| 6886 | 1.94 | 190.06 | 6877.3 | -291.35 | -64.61
| 6980 | 1.77 | 177.81 | 6971.25 | -294.36 | -64.83
| 7075 | 1.41 | 153.35 | 7066.22 | -296.88 | -64.25
| 7169 | 2.92 | 221.83 | 7160.16 | -299.69 | -65.33
| 7264 | 12.9 | 258.14 | 7254.17 | -303.69 | -77.36
| 7358 | 21.26 | 269.33 | 7343.97 | -306.05 | -104.72
| 7452 | 29.52 | 274.05 | 7428.82 | -304.61 | -144.94
| 7546 | 38.05 | 271.23 | 7506.88 | -302.35 | -197.1
| 7641 | 43.84 | 268.06 | 7578.62 | -302.83 | -259.31
| 7736 | 51.39 | 270.66 | 7642.62 | -303.52 | -329.42
| 7831 | 60.5 | 269.16 | 7695.76 | -303.7 | -408.04
| 7926 | 67.43 | 267.88 | 7737.44 | -305.93 | -493.31
| 8020 | 80.56 | 270.39 | 7763.3 | -307.23 | -583.45
| 8115 | 88.11 | 271.67 | 7772.67 | -305.52 | -677.9
| 8210 | 88.16 | 271.93 | 7775.76 | -302.54 | -772.81
| 8304 | 87.27 | 271.58 | 7779.51 | -299.66 | -866.69
| 8399 | 87.58 | 270.17 | 7783.78 | -298.21 | -961.58
| 8494 | 87.76 | 270.08 | 7787.64 | -298.01 | -1056.5
| 8588 | 89.17 | 270.61 | 7790.16 | -297.44 | -1150.46
| 8683 | 89 | 269.51 | 7791.68 | -297.34 | -1245.45
| 8778 | 88.56 | 268.36 | 7793.7 | -299.11 | -1340.41
| 8872 | 87.58 | 268.67 | 7796.87 | -301.54 | -1434.32
| 8967 | 88.95 | 268.89 | 7799.74 | -303.56 | -1529.25
| 9061 | 89 | 269.51 | 7801.42 | -304.87 | -1623.23
| 9155 | 88.38 | 270.13 | 7803.57 | -305.17 | -1717.2
| 9250 | 89.35 | 271.01 | 7805.45 | -304.22 | -1812.18
| 9345 | 88.25 | 270.35 | 7807.44 | -303.1 | -1907.15
| 9439 | 90.54 | 270.96 | 7808.44 | -302.02 | -2001.13
| 9533 | 90.06 | 271.18 | 7807.94 | -300.27 | -2095.11
| 9628 | 89.93 | 271.58 | 7807.95 | -297.98 | -2190.08
| 9722 | 89.57 | 271.1 | 7808.36 | -295.78 | -2284.06
| 9817 | 90.23 | 270.39 | 7808.53 | -294.55 | -2379.05
| 9912 | 89.84 | 270.04 | 7808.47 | -294.19 | -2474.05
| 10007 | 89.75 | 270.83 | 7808.81 | -293.47 | -2569.04
| 10102 | 89.57 | 271.58 | 7809.37 | -291.47 | -2664.02
| 10196 | 90.46 | 272.2 | 7809.35 | -288.37 | -2757.97
| 10291 | 90.37 | 271.71 | 7808.66 | -285.13 | -2852.91
| 10385 | 91.34 | 271.27 | 7807.26 | -282.69 | -2946.87
| 10480 | 91.87 | 271.14 | 7804.6 | -280.69 | -3041.81
| 10574 | 91.69 | 269.82 | 7801.68 | -279.9 | -3135.76
| 10669 | 92.53 | 270.39 | 7798.18 | -279.73 | -3230.69
| 10764 | 91.65 | 268.72 | 7794.72 | -280.47 | -3325.62
| 10859 | 90.5 | 267.53 | 7792.93 | -283.57 | -3420.55
| 10953 | 91.52 | 270.17 | 7791.28 | -285.46 | -3514.51
| 11048 | 91.47 | 268.45 | 7788.8 | -286.6 | -3609.46
| 11142 | 90.54 | 269.91 | 7787.15 | -287.95 | -3703.44
| 11237 | 90.59 | 270.13 | 7786.21 | -287.92 | -3798.43
| 11332 | 89.22 | 271.14 | 7786.37 | -286.86 | -3893.42
| 11426 | 89.31 | 271.8 | 7787.57 | -284.45 | -3987.38
| 11521 | 88.69 | 270.88 | 7789.23 | -282.23 | -4082.34
| 11616 | 87.72 | 269.86 | 7792.21 | -281.62 | -4177.29
| 11710 | 88.64 | 271.14 | 7795.19 | -280.8 | -4271.23
| 11805 | 86.79 | 271.54 | 7798.98 | -278.58 | -4366.13
| 11899 | 87.67 | 270.26 | 7803.52 | -277.1 | -4460
| 11994 | 86.57 | 270.21 | 7808.3 | -276.71 | -4554.88
| 12088 | 89.75 | 271.1 | 7811.32 | -275.64 | -4648.81
| 12183 | 89.97 | 270.39 | 7811.55 | -274.4 | -4743.81
| 12278 | 90.5 | 270.79 | 7811.16 | -273.43 | -4838.8
| 12372 | 90.23 | 269.6 | 7810.56 | -273.11 | -4932.8
| 12467 | 90.81 | 269.77 | 7809.7 | -273.63 | -5027.79
| 12561 | 91.12 | 268.8 | 7808.11 | -274.8 | -5121.77
| 12656 | 88.42 | 268.72 | 7808.49 | -276.86 | -5216.74
| 12750 | 87.85 | 268.14 | 7811.55 | -279.43 | -5310.65
| 12845 | 88.03 | 266.87 | 7814.97 | -283.56 | -5405.5
| 12939 | 87.41 | 270.04 | 7818.71 | -286.1 | -5499.38
| 13034 | 86.3 | 269.6 | 7823.92 | -286.39 | -5594.23
| 13129 | 87.98 | 268.94 | 7828.66 | -287.6 | -5689.1
| 13223 | 90.06 | 269.55 | 7830.27 | -288.84 | -5783.07
| 13318 | 89.09 | 268.94 | 7830.97 | -290.09 | -5878.06
| 13413 | 89.22 | 270.44 | 7832.38 | -290.61 | -5973.05
| 13507 | 88.03 | 270.17 | 7834.63 | -290.11 | -6067.02
| 13601 | 91.56 | 271.54 | 7834.97 | -288.7 | -6160.99
| 13696 | 92.8 | 269.99 | 7831.35 | -287.44 | -6255.91
| 13790 | 90.77 | 270.13 | 7828.43 | -287.34 | -6349.86
| 13885 | 91.34 | 269.82 | 7826.68 | -287.38 | -6444.84
| 13979 | 89.26 | 268.98 | 7826.18 | -288.36 | -6538.83
| 14073 | 89.22 | 269.99 | 7827.43 | -289.21 | -6632.81
| 14168 | 88.78 | 269.95 | 7829.09 | -289.26 | -6727.8
| 14263 | 88.56 | 269.82 | 7831.29 | -289.45 | -6822.77
| 14358 | 88.38 | 269.51 | 7833.83 | -290 | -6917.74
| 14452 | 87.85 | 270.39 | 7836.92 | -290.09 | -7011.68
| 14547 | 86.92 | 269.55 | 7841.26 | -290.14 | -7106.58
| 14641 | 88.25 | 271.45 | 7845.22 | -289.31 | -7200.49
| 14736 | 86.96 | 272.37 | 7849.19 | -286.15 | -7295.35
| 14830 | 87.58 | 271.89 | 7853.66 | -282.66 | -7389.18
| 14924 | 88.82 | 272.2 | 7856.62 | -279.31 | -7483.07
| 15019 | 88.51 | 272.9 | 7858.83 | -275.08 | -7577.95
| 15113 | 90.15 | 270.7 | 7859.93 | -272.13 | -7671.89
| 15208 | 90.77 | 272.15 | 7859.17 | -269.77 | -7766.85
| 15302 | 89.97 | 271.4 | 7858.56 | -266.86 | -7860.8
| 15396 | 90.5 | 274.27 | 7858.17 | -262.21 | -7954.68
| 15491 | 90.94 | 274.14 | 7856.98 | -255.24 | -8049.42
| 15585 | 90.06 | 273.65 | 7856.16 | -248.86 | -8143.19
| 15680 | 88.6 | 270.52 | 7857.27 | -245.4 | -8238.11
| 15773 | 88.25 | 270.74 | 7859.83 | -244.38 | -8331.07
| 15868 | 88.07 | 269.6 | 7862.88 | -244.1 | -8426.02
| 15963 | 87.14 | 270.21 | 7866.85 | -244.26 | -8520.93
| 16058 | 87.89 | 268.94 | 7870.97 | -244.96 | -8615.84
| 16152 | 89.66 | 267.13 | 7872.98 | -248.18 | -8709.75
| 16247 | 89.13 | 267.17 | 7873.98 | -252.91 | -8804.63
| 16341 | 89.97 | 267.7 | 7874.72 | -257.11 | -8898.53
| 16447 | 89.31 | 270.13 | 7875.38 | -259.12 | -9004.5
| 16541 | 89.66 | 270.3 | 7876.23 | -258.77 | -9098.5
| 16636 | 90.28 | 269.47 | 7876.28 | -258.96 | -9193.5
| 16731 | 90.32 | 269.51 | 7875.78 | -259.8 | -9288.49
| 16826 | 89.09 | 270.17 | 7876.27 | -260.07 | -9383.49
| 16921 | 90.94 | 269.55 | 7876.25 | -260.3 | -9478.48
| 17015 | 90.85 | 269.86 | 7874.78 | -260.79 | -9572.47
| 17109 | 91.69 | 270.04 | 7872.69 | -260.87 | -9666.45
| 17204 | 91.56 | 269.51 | 7870 | -261.24 | -9761.41
| 17299 | 90.77 | 269.16 | 7868.07 | -262.34 | -9856.38
| 17394 | 89.48 | 267.92 | 7867.86 | -264.76 | -9951.34
| 17488 | 90.41 | 269.07 | 7867.95 | -267.23 | -10045.31
| 17583 | 88.6 | 268.72 | 7868.77 | -269.06 | -10140.28
| 17677 | 92.49 | 269.38 | 7867.88 | -270.62 | -10234.25
| 17772 | 93.11 | 269.29 | 7863.24 | -271.72 | -10329.13
| 17866 | 91.91 | 270.04 | 7859.12 | -272.27 | -10423.03
| 17960 | 91.65 | 269.55 | 7856.2 | -272.61 | -10516.99
| 18054 | 90.59 | 270.61 | 7854.36 | -272.48 | -10610.97
| 18149 | 90.46 | 270.13 | 7853.49 | -271.86 | -10705.96
| 18244 | 89.44 | 270.79 | 7853.58 | -271.1 | -10800.96
| 18339 | 88.42 | 269.73 | 7855.35 | -270.67 | -10895.94
| 18433 | 88.47 | 270.52 | 7857.9 | -270.47 | -10989.9
| 18527 | 88.64 | 270.3 | 7860.27 | -269.79 | -11083.87
| 18622 | 88.56 | 269.95 | 7862.59 | -269.59 | -11178.84
| 18716 | 88.25 | 269.91 | 7865.21 | -269.7 | -11272.8
| 18810 | 88.47 | 270.3 | 7867.9 | -269.53 | -11366.76
| 18905 | 87.98 | 270.13 | 7870.84 | -269.17 | -11461.72
| 19000 | 88.95 | 271.63 | 7873.39 | -267.71 | -11556.67
| 19095 | 88.33 | 271.85 | 7875.64 | -264.83 | -11651.6
| 19189 | 89.88 | 271.89 | 7877.11 | -261.76 | -11745.53
| 19284 | 89.09 | 272.59 | 7877.96 | -258.05 | -11840.45
| 19379 | 90.19 | 270.7 | 7878.56 | -255.32 | -11935.41
| 19474 | 90.1 | 270.48 | 7878.32 | -254.34 | -12030.4
| 19569 | 89.62 | 271.4 | 7878.55 | -252.79 | -12125.39
| 19663 | 88.86 | 271.18 | 7879.8 | -250.67 | -12219.36
| 19758 | 89.04 | 272.24 | 7881.54 | -247.84 | -12314.3
| 19852 | 90.46 | 271.76 | 7881.95 | -244.56 | -12408.23
| 19947 | 90.41 | 271.01 | 7881.23 | -242.26 | -12503.2
| 20041 | 89.7 | 271.4 | 7881.14 | -240.28 | -12597.18
| 20136 | 88.64 | 271.71 | 7882.52 | -237.7 | -12692.14
| 20230 | 89.04 | 271.36 | 7884.42 | -235.19 | -12786.08
| 20419 | 89.17 | 270.44 | 7887.37 | -232.22 | -12975.03
| 20514 | 90.01 | 267.88 | 7888.05 | -233.61 | -13070.01
| 20608 | 89.97 | 267.26 | 7888.07 | -237.6 | -13163.93
| 20703 | 91.78 | 269.11 | 7886.62 | -240.61 | -13258.86
| 20798 | 92.05 | 269.03 | 7883.44 | -242.15 | -13353.79
| 20892 | 92 | 268.63 | 7880.12 | -244.06 | -13447.72
| 20987 | 90.54 | 268.63 | 7878.01 | -246.34 | -13542.66
| 21082 | 90.32 | 269.77 | 7877.3 | -247.66 | -13637.65
| 21176 | 88.86 | 270.08 | 7877.97 | -247.79 | -13731.64
| 21271 | 87.32 | 270.21 | 7881.14 | -247.54 | -13826.59
| 21366 | 87.54 | 270.21 | 7885.4 | -247.2 | -13921.49
| 21461 | 88.11 | 271.27 | 7889.01 | -245.97 | -14016.41
| 21555 | 90.54 | 271.27 | 7890.11 | -243.89 | -14110.38
| 21644 | 90.06 | 271.54 | 7889.65 | -241.71 | -14199.35
| 21733 | 89.88 | 271.36 | 7889.69 | -239.45 | -14288.32
| 21822 | 89.31 | 270.83 | 7890.32 | -237.75 | -14377.3
| 21911 | 88.69 | 271.63 | 7891.88 | -235.84 | -14466.27
| 22000 | 88.16 | 272.02 | 7894.32 | -233.01 | -14555.19
| 22089 | 89.4 | 271.8 | 7896.22 | -230.04 | -14644.12
| 22178 | 88.91 | 270.21 | 7897.53 | -228.48 | -14733.09
| 22267 | 88.16 | 269.47 | 7899.8 | -228.73 | -14822.06
| 22356 | 90.41 | 269.07 | 7900.92 | -229.86 | -14911.04
| 22445 | 90.81 | 268.54 | 7899.97 | -231.72 | -15000.01
| 22535 | 90.15 | 267.97 | 7899.21 | -234.46 | -15089.97
| 22624 | 89.66 | 267.44 | 7899.36 | -238.03 | -15178.9
| 22713 | 89.13 | 267.26 | 7900.3 | -242.14 | -15267.8
| 22801 | 88.64 | 267 | 7902.01 | -246.55 | -15355.67
| 22890 | 89.75 | 268.41 | 7903.26 | -250.11 | -15444.58
| 22979 | 89.75 | 268.67 | 7903.65 | -252.38 | -15533.55
| 23068 | 89.17 | 269.55 | 7904.49 | -253.76 | -15622.54
| 23157 | 88.86 | 269.77 | 7906.02 | -254.29 | -15711.52
| 23246 | 88.25 | 269.95 | 7908.27 | -254.5 | -15800.49
| 23335 | 89.4 | 270.3 | 7910.09 | -254.31 | -15889.47
| 23424 | 88.73 | 270.08 | 7911.54 | -254.01 | -15978.46
| 23513 | 88.6 | 270.48 | 7913.62 | -253.58 | -16067.44
| 23602 | 88.07 | 269.77 | 7916.2 | -253.39 | -16156.4
| 23691 | 88.73 | 270.57 | 7918.69 | -253.12 | -16245.36
| 23780 | 91.07 | 270.39 | 7918.84 | -252.38 | -16334.35
| 23869 | 91.34 | 270.13 | 7916.97 | -251.97 | -16423.33
| 23957 | 90.68 | 268.94 | 7915.42 | -252.69 | -16511.31
| 24047 | 90.77 | 269.29 | 7914.28 | -254.08 | -16601.29
| 24135 | 90.19 | 268.45 | 7913.54 | -255.81 | -16689.27
| 24224 | 89.7 | 269.03 | 7913.63 | -257.77 | -16778.25
| 24313 | 89.35 | 269.82 | 7914.37 | -258.66 | -16867.24
| 24402 | 88.82 | 269.55 | 7915.79 | -259.15 | -16956.23
| 24491 | 88.33 | 268.76 | 7918 | -260.46 | -17045.19
| 24580 | 89.35 | 270.26 | 7919.8 | -261.22 | -17134.17
| 24672 | 89.31 | 271.67 | 7920.88 | -259.67 | -17226.14
| 24761 | 89.57 | 271.76 | 7921.75 | -257.01 | -17315.1
| 24850 | 90.1 | 271.89 | 7922.01 | -254.18 | -17404.05
| 24939 | 89.75 | 272.99 | 7922.12 | -250.39 | -17492.97
| 25028 | 89.04 | 272.15 | 7923.06 | -246.4 | -17581.88
| 25117 | 88.95 | 270.74 | 7924.62 | -244.15 | -17670.83
| 25206 | 89.35 | 271.4 | 7925.94 | -242.49 | -17759.81
| 25295 | 88.78 | 273.08 | 7927.4 | -239.01 | -17848.72
| 25383 | 88.95 | 273.43 | 7929.14 | -234.02 | -17936.56
| 25472 | 89.22 | 273.21 | 7930.56 | -228.86 | -18025.4
| 25561 | 89 | 272.29 | 7931.94 | -224.6 | -18114.29
| 25650 | 89.75 | 272.77 | 7932.91 | -220.67 | -18203.19
| 25739 | 89.88 | 271.23 | 7933.2 | -217.56 | -18292.14
| 25828 | 89.48 | 269.55 | 7933.7 | -216.96 | -18381.13
| 25917 | 90.01 | 269.82 | 7934.09 | -217.44 | -18470.13
| 26006 | 89.66 | 270.04 | 7934.35 | -217.55 | -18559.13
| 26095 | 89.09 | 269.47 | 7935.32 | -217.93 | -18648.12
| 26184 | 88.56 | 269.64 | 7937.15 | -218.62 | -18737.1
| 26273 | 89.22 | 269.91 | 7938.87 | -218.97 | -18826.08
| 26362 | 88.78 | 269.2 | 7940.42 | -219.67 | -18915.06
| 26451 | 90.28 | 269.51 | 7941.15 | -220.67 | -19004.05
| 26540 | 89.75 | 269.03 | 7941.13 | -221.8 | -19093.04
| 26629 | 89.66 | 268.94 | 7941.59 | -223.38 | -19182.03
| 26718 | 89.31 | 269.33 | 7942.39 | -224.72 | -19271.02
| 26807 | 89.4 | 270.61 | 7943.39 | -224.77 | -19360.01
| 26896 | 89 | 269.86 | 7944.63 | -224.4 | -19449
| 26985 | 88.64 | 269.95 | 7946.47 | -224.55 | -19537.98
| 27074 | 90.41 | 270.21 | 7947.2 | -224.43 | -19626.97
| 27163 | 89.97 | 269.51 | 7946.91 | -224.64 | -19715.97
| 27252 | 89.48 | 268.14 | 7947.34 | -226.47 | -19804.95
| 27341 | 89.09 | 267 | 7948.45 | -230.24 | -19893.86
| 27430 | 90.01 | 270.21 | 7949.15 | -232.41 | -19982.82
| 27519 | 89.35 | 269.07 | 7949.64 | -232.97 | -20071.81
| 27608 | 89.04 | 268.85 | 7950.89 | -234.58 | -20160.79
| 27697 | 88.51 | 267.84 | 7952.8 | -237.15 | -20249.73
| 27786 | 90.06 | 269.03 | 7953.91 | -239.58 | -20338.69
| 27875 | 89.93 | 268.85 | 7953.91 | -241.23 | -20427.67
| 27964 | 89.79 | 268.98 | 7954.13 | -242.91 | -20516.65
| 28052 | 89.75 | 267.97 | 7954.48 | -245.26 | -20604.62
| 28142 | 89.79 | 269.33 | 7954.85 | -247.38 | -20694.59
| 28230 | 89.31 | 269.64 | 7955.54 | -248.17 | -20782.59
| 28319 | 88.91 | 269.11 | 7956.92 | -249.14 | -20871.57
| 28408 | 88.6 | 268.19 | 7958.85 | -251.23 | -20960.52
| 28481 | 88.6 | 268.19 | 7960.64 | -253.54 | -21033.46

## Lookup (hidden)
North Reference | RetunValue | Grid Type | ReturnValue | Deviation Indicator | ReturnValue
| 2 |  | 0 |  | 4
True |  | SPCS-Colorado Central-NAD27 |  | Directional
Grid |  | SPCS-Colorado Central-NAD83 |  | High Angle
|  | SPCS-Colorado North-NAD27 |  | Horizontal
SPCS-Colorado North-NAD83
SPCS-Colorado South-NAD27
SPCS-Colorado South-NAD83
UTM-Zone 12 NAD27
UTM-Zone 12 NAD83
UTM-Zone 13 NAD27
UTM-Zone 13 NAD83