## Data
Header Information | measured depth (ft) | inclination (°) | azimuth (°) | true vertical depth (ft) | northing +N/-S (ft) | easting +E/-W (ft)
Operator Name | 0 | 0 | 0 | 0 | 0 | 0
CRESTONE PEAK RESOURCES | 100 | 0 | 0 | 100 | 0 | 0
Operator Number | 200 | 2 | 34.086 | 199.98 | 1.45 | 0.98
10633 | 300 | 4 | 34.086 | 299.84 | 5.78 | 3.91
Well Name and Number | 400 | 6 | 34.086 | 399.45 | 13 | 8.8
STATE HARVARD 5-64 8-7-12 1BH | 500 | 8 | 34.086 | 498.7 | 23.09 | 15.63
API Number (if available) | 600 | 10 | 34.086 | 597.47 | 36.05 | 24.39
| 700 | 12 | 34.086 | 695.62 | 51.85 | 35.08
Location: QQ SEC TWP RGE | 800 | 14 | 34.086 | 793.06 | 70.48 | 47.69
Sec. 8-T5S-R64W | 900 | 16 | 34.086 | 889.64 | 91.91 | 62.2
Citing Type: Planned or Actual | 1000 | 18 | 34.086 | 985.27 | 116.12 | 78.58
Planned | 1085.2 | 19.704 | 34.086 | 1065.89 | 138.92 | 94.01
Deviation Indicator | 1100 | 19.704 | 34.086 | 1079.83 | 143.06 | 96.81
Horizontal | 1200 | 19.704 | 34.086 | 1173.97 | 170.98 | 115.7
North Reference | 1300 | 19.704 | 34.086 | 1268.12 | 198.9 | 134.6
True | 1400 | 19.704 | 34.086 | 1362.26 | 226.83 | 153.49
Grid Type | 1500 | 19.704 | 34.086 | 1456.41 | 254.75 | 172.39
#VALUE! | 1600 | 19.704 | 34.086 | 1550.55 | 282.67 | 191.29
| 1700 | 19.704 | 34.086 | 1644.7 | 310.6 | 210.18
| 1800 | 19.704 | 34.086 | 1738.84 | 338.52 | 229.08
| 1900 | 19.704 | 34.086 | 1832.99 | 366.44 | 247.97
| 2000 | 19.704 | 34.086 | 1927.13 | 394.37 | 266.87
| 2100 | 19.704 | 34.086 | 2021.28 | 422.29 | 285.76
| 2200 | 19.704 | 34.086 | 2115.42 | 450.22 | 304.66
| 2300 | 19.704 | 34.086 | 2209.56 | 478.14 | 323.56
| 2400 | 19.704 | 34.086 | 2303.71 | 506.06 | 342.45
| 2500 | 19.704 | 34.086 | 2397.85 | 533.99 | 361.35
| 2600 | 19.704 | 34.086 | 2492 | 561.91 | 380.24
| 2700 | 19.704 | 34.086 | 2586.14 | 589.83 | 399.14
| 2800 | 19.704 | 34.086 | 2680.29 | 617.76 | 418.04
| 2900 | 19.704 | 34.086 | 2774.43 | 645.68 | 436.93
| 3000 | 19.704 | 34.086 | 2868.58 | 673.6 | 455.83
| 3100 | 19.704 | 34.086 | 2962.72 | 701.53 | 474.72
| 3200 | 19.704 | 34.086 | 3056.87 | 729.45 | 493.62
| 3300 | 19.704 | 34.086 | 3151.01 | 757.37 | 512.51
| 3400 | 19.704 | 34.086 | 3245.16 | 785.3 | 531.41
| 3500 | 19.704 | 34.086 | 3339.3 | 813.22 | 550.31
| 3600 | 19.704 | 34.086 | 3433.45 | 841.14 | 569.2
| 3700 | 19.704 | 34.086 | 3527.59 | 869.07 | 588.1
| 3800 | 19.704 | 34.086 | 3621.74 | 896.99 | 606.99
| 3900 | 19.704 | 34.086 | 3715.88 | 924.92 | 625.89
| 4000 | 19.704 | 34.086 | 3810.02 | 952.84 | 644.79
| 4100 | 19.704 | 34.086 | 3904.17 | 980.76 | 663.68
| 4200 | 19.704 | 34.086 | 3998.31 | 1008.69 | 682.58
| 4300 | 19.704 | 34.086 | 4092.46 | 1036.61 | 701.47
| 4400 | 19.704 | 34.086 | 4186.6 | 1064.53 | 720.37
| 4500 | 19.704 | 34.086 | 4280.75 | 1092.46 | 739.26
| 4600 | 19.704 | 34.086 | 4374.89 | 1120.38 | 758.16
| 4700 | 19.704 | 34.086 | 4469.04 | 1148.3 | 777.06
| 4800 | 19.704 | 34.086 | 4563.18 | 1176.23 | 795.95
| 4900 | 19.704 | 34.086 | 4657.33 | 1204.15 | 814.85
| 5000 | 19.704 | 34.086 | 4751.47 | 1232.07 | 833.74
| 5100 | 19.704 | 34.086 | 4845.62 | 1260 | 852.64
| 5200 | 19.704 | 34.086 | 4939.76 | 1287.92 | 871.54
| 5300 | 19.704 | 34.086 | 5033.91 | 1315.85 | 890.43
| 5400 | 19.704 | 34.086 | 5128.05 | 1343.77 | 909.33
| 5500 | 19.704 | 34.086 | 5222.19 | 1371.69 | 928.22
| 5600 | 19.704 | 34.086 | 5316.34 | 1399.62 | 947.12
| 5700 | 19.704 | 34.086 | 5410.48 | 1427.54 | 966.01
| 5800 | 19.704 | 34.086 | 5504.63 | 1455.46 | 984.91
| 5900 | 19.704 | 34.086 | 5598.77 | 1483.39 | 1003.81
| 6000 | 19.704 | 34.086 | 5692.92 | 1511.31 | 1022.7
| 6100 | 19.704 | 34.086 | 5787.06 | 1539.23 | 1041.6
| 6200 | 19.704 | 34.086 | 5881.21 | 1567.16 | 1060.49
| 6300 | 19.704 | 34.086 | 5975.35 | 1595.08 | 1079.39
| 6400 | 19.704 | 34.086 | 6069.5 | 1623 | 1098.29
| 6500 | 19.704 | 34.086 | 6163.64 | 1650.93 | 1117.18
| 6600 | 19.704 | 34.086 | 6257.79 | 1678.85 | 1136.08
| 6700 | 19.704 | 34.086 | 6351.93 | 1706.78 | 1154.97
| 6800 | 19.704 | 34.086 | 6446.08 | 1734.7 | 1173.87
| 6900 | 19.704 | 34.086 | 6540.22 | 1762.62 | 1192.76
| 7000 | 19.704 | 34.086 | 6634.37 | 1790.55 | 1211.66
| 7100 | 19.704 | 34.086 | 6728.51 | 1818.47 | 1230.56
| 7200 | 19.704 | 34.086 | 6822.65 | 1846.39 | 1249.45
| 7300 | 19.704 | 34.086 | 6916.8 | 1874.32 | 1268.35
| 7400 | 19.704 | 34.086 | 7010.94 | 1902.24 | 1287.24
| 7500 | 19.704 | 34.086 | 7105.09 | 1930.16 | 1306.14
| 7547.68 | 19.704 | 34.086 | 7149.98 | 1943.48 | 1315.15
| 7550 | 19.559 | 33.547 | 7152.16 | 1944.12 | 1315.58
| 7600 | 16.901 | 19.947 | 7199.67 | 1957.94 | 1322.69
| 7650 | 15.412 | 2.716 | 7247.72 | 1971.42 | 1325.49
| 7700 | 15.434 | 343.836 | 7295.95 | 1984.45 | 1323.95
| 7750 | 16.963 | 326.692 | 7343.99 | 1996.95 | 1318.09
| 7800 | 19.648 | 313.201 | 7391.48 | 2008.8 | 1307.95
| 7850 | 23.09 | 303.207 | 7438.05 | 2019.94 | 1293.61
| 7900 | 27.001 | 295.822 | 7483.35 | 2030.26 | 1275.18
| 7950 | 31.204 | 290.238 | 7527.04 | 2039.69 | 1252.79
| 8000 | 35.595 | 285.885 | 7568.78 | 2048.15 | 1226.63
| 8050 | 40.112 | 282.387 | 7608.25 | 2055.6 | 1196.88
| 8100 | 44.717 | 279.493 | 7645.16 | 2061.96 | 1163.78
| 8150 | 49.383 | 277.037 | 7679.22 | 2067.19 | 1127.57
| 8200 | 54.095 | 274.904 | 7710.17 | 2071.24 | 1088.54
| 8250 | 58.84 | 273.011 | 7737.79 | 2074.1 | 1046.97
| 8300 | 63.61 | 271.301 | 7761.85 | 2075.73 | 1003.19
| 8350 | 68.399 | 269.726 | 7782.18 | 2076.13 | 957.53
| 8400 | 73.202 | 268.253 | 7798.62 | 2075.29 | 910.33
| 8450 | 78.014 | 266.852 | 7811.04 | 2073.22 | 861.96
| 8500 | 82.833 | 265.501 | 7819.36 | 2069.93 | 812.79
| 8550 | 87.657 | 264.178 | 7823.5 | 2065.44 | 763.18
| 8574.29 | 90 | 263.54 | 7824 | 2062.85 | 739.04
| 8600 | 90 | 263.54 | 7824 | 2059.95 | 713.49
| 8700 | 90 | 263.54 | 7824 | 2048.7 | 614.12
| 8800 | 90 | 263.54 | 7824 | 2037.45 | 514.76
| 8900 | 90 | 263.54 | 7824 | 2026.2 | 415.39
| 9000 | 90 | 263.54 | 7824 | 2014.95 | 316.03
| 9100 | 90 | 263.54 | 7824 | 2003.7 | 216.66
| 9200 | 90 | 263.54 | 7824 | 1992.45 | 117.29
| 9300 | 90 | 263.54 | 7824 | 1981.2 | 17.93
| 9400 | 90 | 263.54 | 7824 | 1969.95 | -81.44
| 9500 | 90 | 263.54 | 7824 | 1958.7 | -180.8
| 9600 | 90 | 263.54 | 7824 | 1947.45 | -280.17
| 9700 | 90 | 263.54 | 7824 | 1936.2 | -379.53
| 9800 | 90 | 263.54 | 7824 | 1924.95 | -478.9
| 9900 | 90 | 263.54 | 7824 | 1913.69 | -578.26
| 10000 | 90 | 263.54 | 7824 | 1902.44 | -677.63
| 10100 | 90 | 263.54 | 7824 | 1891.19 | -776.99
| 10200 | 90 | 263.54 | 7824 | 1879.94 | -876.36
| 10300 | 90 | 263.54 | 7824 | 1868.69 | -975.72
| 10400 | 90 | 263.54 | 7824 | 1857.44 | -1075.09
| 10500 | 90 | 263.54 | 7824 | 1846.19 | -1174.45
| 10600 | 90 | 263.54 | 7824 | 1834.94 | -1273.82
| 10700 | 90 | 263.54 | 7824 | 1823.69 | -1373.18
| 10800 | 90 | 263.54 | 7824 | 1812.44 | -1472.55
| 10900 | 90 | 263.54 | 7824 | 1801.19 | -1571.91
| 11000 | 90 | 263.54 | 7824 | 1789.94 | -1671.28
| 11100 | 90 | 263.54 | 7824 | 1778.69 | -1770.64
| 11200 | 90 | 263.54 | 7824 | 1767.44 | -1870.01
| 11300 | 90 | 263.54 | 7824 | 1756.19 | -1969.37
| 11400 | 90 | 263.54 | 7824 | 1744.93 | -2068.74
| 11500 | 90 | 263.54 | 7824 | 1733.68 | -2168.1
| 11600 | 90 | 263.54 | 7824 | 1722.43 | -2267.47
| 11700 | 90 | 263.54 | 7824 | 1711.18 | -2366.83
| 11800 | 90 | 263.54 | 7824 | 1699.93 | -2466.2
| 11900 | 90 | 263.54 | 7824 | 1688.68 | -2565.56
| 12000 | 90 | 263.54 | 7824 | 1677.43 | -2664.93
| 12100 | 90 | 263.54 | 7824 | 1666.18 | -2764.29
| 12200 | 90 | 263.54 | 7824 | 1654.93 | -2863.66
| 12300 | 90 | 263.54 | 7824 | 1643.68 | -2963.02
| 12400 | 90 | 263.54 | 7824 | 1632.43 | -3062.39
| 12500 | 90 | 263.54 | 7824 | 1621.18 | -3161.75
| 12600 | 90 | 263.54 | 7824 | 1609.93 | -3261.12
| 12700 | 90 | 263.54 | 7824 | 1598.68 | -3360.48
| 12800 | 90 | 263.54 | 7824 | 1587.43 | -3459.85
| 12900 | 90 | 263.54 | 7824 | 1576.17 | -3559.21
| 13000 | 90 | 263.54 | 7824 | 1564.92 | -3658.58
| 13100 | 90 | 263.54 | 7824 | 1553.67 | -3757.94
| 13200 | 90 | 263.54 | 7824 | 1542.42 | -3857.31
| 13300 | 90 | 263.54 | 7824 | 1531.17 | -3956.67
| 13400 | 90 | 263.54 | 7824 | 1519.92 | -4056.04
| 13500 | 90 | 263.54 | 7824 | 1508.67 | -4155.4
| 13600 | 90 | 263.54 | 7824 | 1497.42 | -4254.77
| 13700 | 90 | 263.54 | 7824 | 1486.17 | -4354.13
| 13731.94 | 90 | 263.54 | 7824 | 1482.58 | -4385.88
| 13800 | 90 | 264.901 | 7824 | 1475.72 | -4453.58
| 13900 | 90 | 266.901 | 7824 | 1468.58 | -4553.32
| 14000 | 90 | 268.901 | 7824 | 1464.91 | -4653.25
| 14100 | 90 | 270.901 | 7824 | 1464.74 | -4753.25
| 14111.13 | 90 | 271.124 | 7824 | 1464.94 | -4764.37
| 14200 | 90 | 271.124 | 7824 | 1466.68 | -4853.23
| 14300 | 90 | 271.124 | 7824 | 1468.64 | -4953.21
| 14400 | 90 | 271.124 | 7824 | 1470.6 | -5053.19
| 14500 | 90 | 271.124 | 7824 | 1472.57 | -5153.17
| 14600 | 90 | 271.124 | 7824 | 1474.53 | -5253.15
| 14700 | 90 | 271.124 | 7824 | 1476.49 | -5353.13
| 14800 | 90 | 271.124 | 7824 | 1478.45 | -5453.11
| 14900 | 90 | 271.124 | 7824 | 1480.41 | -5553.09
| 15000 | 90 | 271.124 | 7824 | 1482.37 | -5653.07
| 15100 | 90 | 271.124 | 7824 | 1484.33 | -5753.05
| 15200 | 90 | 271.124 | 7824 | 1486.3 | -5853.03
| 15300 | 90 | 271.124 | 7824 | 1488.26 | -5953.02
| 15400 | 90 | 271.124 | 7824 | 1490.22 | -6053
| 15500 | 90 | 271.124 | 7824 | 1492.18 | -6152.98
| 15600 | 90 | 271.124 | 7824 | 1494.14 | -6252.96
| 15700 | 90 | 271.124 | 7824 | 1496.1 | -6352.94
| 15800 | 90 | 271.124 | 7824 | 1498.06 | -6452.92
| 15900 | 90 | 271.124 | 7824 | 1500.03 | -6552.9
| 16000 | 90 | 271.124 | 7824 | 1501.99 | -6652.88
| 16100 | 90 | 271.124 | 7824 | 1503.95 | -6752.86
| 16200 | 90 | 271.124 | 7824 | 1505.91 | -6852.84
| 16300 | 90 | 271.124 | 7824 | 1507.87 | -6952.82
| 16400 | 90 | 271.124 | 7824 | 1509.83 | -7052.8
| 16500 | 90 | 271.124 | 7824 | 1511.79 | -7152.78
| 16600 | 90 | 271.124 | 7824 | 1513.76 | -7252.77
| 16700 | 90 | 271.124 | 7824 | 1515.72 | -7352.75
| 16800 | 90 | 271.124 | 7824 | 1517.68 | -7452.73
| 16900 | 90 | 271.124 | 7824 | 1519.64 | -7552.71
| 17000 | 90 | 271.124 | 7824 | 1521.6 | -7652.69
| 17100 | 90 | 271.124 | 7824 | 1523.56 | -7752.67
| 17200 | 90 | 271.124 | 7824 | 1525.52 | -7852.65
| 17300 | 90 | 271.124 | 7824 | 1527.49 | -7952.63
| 17400 | 90 | 271.124 | 7824 | 1529.45 | -8052.61
| 17500 | 90 | 271.124 | 7824 | 1531.41 | -8152.59
| 17600 | 90 | 271.124 | 7824 | 1533.37 | -8252.57
| 17700 | 90 | 271.124 | 7824 | 1535.33 | -8352.55
| 17800 | 90 | 271.124 | 7824 | 1537.29 | -8452.53
| 17900 | 90 | 271.124 | 7824 | 1539.25 | -8552.52
| 18000 | 90 | 271.124 | 7824 | 1541.22 | -8652.5
| 18100 | 90 | 271.124 | 7824 | 1543.18 | -8752.48
| 18200 | 90 | 271.124 | 7824 | 1545.14 | -8852.46
| 18300 | 90 | 271.124 | 7824 | 1547.1 | -8952.44
| 18400 | 90 | 271.124 | 7824 | 1549.06 | -9052.42
| 18500 | 90 | 271.124 | 7824 | 1551.02 | -9152.4
| 18600 | 90 | 271.124 | 7824 | 1552.98 | -9252.38
| 18700 | 90 | 271.124 | 7824 | 1554.95 | -9352.36
| 18800 | 90 | 271.124 | 7824 | 1556.91 | -9452.34
| 18900 | 90 | 271.124 | 7824 | 1558.87 | -9552.32
| 19000 | 90 | 271.124 | 7824 | 1560.83 | -9652.3
| 19100 | 90 | 271.124 | 7824 | 1562.79 | -9752.28
| 19200 | 90 | 271.124 | 7824 | 1564.75 | -9852.27
| 19300 | 90 | 271.124 | 7824 | 1566.71 | -9952.25
| 19400 | 90 | 271.124 | 7824 | 1568.68 | -10052.23
| 19500 | 90 | 271.124 | 7824 | 1570.64 | -10152.21
| 19600 | 90 | 271.124 | 7824 | 1572.6 | -10252.19
| 19700 | 90 | 271.124 | 7824 | 1574.56 | -10352.17
| 19800 | 90 | 271.124 | 7824 | 1576.52 | -10452.15
| 19900 | 90 | 271.124 | 7824 | 1578.48 | -10552.13
| 20000 | 90 | 271.124 | 7824 | 1580.44 | -10652.11
| 20100 | 90 | 271.124 | 7824 | 1582.41 | -10752.09
| 20200 | 90 | 271.124 | 7824 | 1584.37 | -10852.07
| 20300 | 90 | 271.124 | 7824 | 1586.33 | -10952.05
| 20400 | 90 | 271.124 | 7824 | 1588.29 | -11052.03
| 20500 | 90 | 271.124 | 7824 | 1590.25 | -11152.02
| 20600 | 90 | 271.124 | 7824 | 1592.21 | -11252
| 20700 | 90 | 271.124 | 7824 | 1594.17 | -11351.98
| 20800 | 90 | 271.124 | 7824 | 1596.14 | -11451.96
| 20900 | 90 | 271.124 | 7824 | 1598.1 | -11551.94
| 21000 | 90 | 271.124 | 7824 | 1600.06 | -11651.92
| 21100 | 90 | 271.124 | 7824 | 1602.02 | -11751.9
| 21200 | 90 | 271.124 | 7824 | 1603.98 | -11851.88
| 21300 | 90 | 271.124 | 7824 | 1605.94 | -11951.86
| 21400 | 90 | 271.124 | 7824 | 1607.9 | -12051.84
| 21508.42 | 90 | 271.124 | 7824 | 1610.03 | -12160.24

## Lookup (hidden)
North Reference | RetunValue | Grid Type | ReturnValue | Deviation Indicator | ReturnValue
| 2 |  | 0 |  | 4
True |  | SPCS-Colorado Central-NAD27 |  | Directional
Grid |  | SPCS-Colorado Central-NAD83 |  | High Angle
|  | SPCS-Colorado North-NAD27 |  | Horizontal
SPCS-Colorado North-NAD83
SPCS-Colorado South-NAD27
SPCS-Colorado South-NAD83
UTM-Zone 12 NAD27
UTM-Zone 12 NAD83
UTM-Zone 13 NAD27
UTM-Zone 13 NAD83