## Data
Header Information | measured depth (ft) | inclination (°) | azimuth (°) | true vertical depth (ft) | northing +N/-S (ft) | easting +E/-W (ft)
Operator Name | 0 | 0 | 0 | 0 | 0 | 0
CRESTONE PEAK RESOURCES | 100 | 0 | 0 | 100 | 0 | 0
Operator Number | 200 | 0 | 0 | 200 | 0 | 0
10633 | 300 | 0 | 0 | 300 | 0 | 0
Well Name and Number | 400 | 2 | 45.466 | 399.98 | 1.22 | 1.24
STATE HARVARD 5-64 8-7-12 2AH | 500 | 4 | 45.466 | 499.84 | 4.89 | 4.97
API Number (if available) | 600 | 6 | 45.466 | 599.45 | 11.01 | 11.19
| 700 | 8 | 45.466 | 698.7 | 19.55 | 19.87
Location: QQ SEC TWP RGE | 800 | 10 | 45.466 | 797.47 | 30.52 | 31.02
Sec. 8-T5S-R64W | 900 | 12 | 45.466 | 895.62 | 43.91 | 44.63
Citing Type: Planned or Actual | 1000 | 14 | 45.466 | 993.06 | 59.68 | 60.66
Planned | 1099.59 | 15.992 | 45.466 | 1089.25 | 77.75 | 79.03
Deviation Indicator | 1200 | 15.992 | 45.466 | 1185.77 | 97.15 | 98.75
Horizontal | 1300 | 15.992 | 45.466 | 1281.9 | 116.48 | 118.39
North Reference | 1400 | 15.992 | 45.466 | 1378.03 | 135.8 | 138.02
True | 1500 | 15.992 | 45.466 | 1474.16 | 155.12 | 157.66
Grid Type | 1600 | 15.992 | 45.466 | 1570.29 | 174.44 | 177.3
#VALUE! | 1700 | 15.992 | 45.466 | 1666.42 | 193.76 | 196.94
| 1800 | 15.992 | 45.466 | 1762.55 | 213.08 | 216.58
| 1900 | 15.992 | 45.466 | 1858.68 | 232.41 | 236.22
| 2000 | 15.992 | 45.466 | 1954.81 | 251.73 | 255.86
| 2100 | 15.992 | 45.466 | 2050.94 | 271.05 | 275.5
| 2200 | 15.992 | 45.466 | 2147.07 | 290.37 | 295.13
| 2300 | 15.992 | 45.466 | 2243.2 | 309.69 | 314.77
| 2400 | 15.992 | 45.466 | 2339.33 | 329.02 | 334.41
| 2500 | 15.992 | 45.466 | 2435.46 | 348.34 | 354.05
| 2600 | 15.992 | 45.466 | 2531.59 | 367.66 | 373.69
| 2700 | 15.992 | 45.466 | 2627.72 | 386.98 | 393.33
| 2800 | 15.992 | 45.466 | 2723.85 | 406.3 | 412.97
| 2900 | 15.992 | 45.466 | 2819.98 | 425.62 | 432.6
| 3000 | 15.992 | 45.466 | 2916.11 | 444.95 | 452.24
| 3100 | 15.992 | 45.466 | 3012.24 | 464.27 | 471.88
| 3200 | 15.992 | 45.466 | 3108.37 | 483.59 | 491.52
| 3300 | 15.992 | 45.466 | 3204.5 | 502.91 | 511.16
| 3400 | 15.992 | 45.466 | 3300.63 | 522.23 | 530.8
| 3500 | 15.992 | 45.466 | 3396.76 | 541.56 | 550.44
| 3600 | 15.992 | 45.466 | 3492.89 | 560.88 | 570.08
| 3700 | 15.992 | 45.466 | 3589.02 | 580.2 | 589.71
| 3800 | 15.992 | 45.466 | 3685.15 | 599.52 | 609.35
| 3900 | 15.992 | 45.466 | 3781.28 | 618.84 | 628.99
| 4000 | 15.992 | 45.466 | 3877.41 | 638.16 | 648.63
| 4100 | 15.992 | 45.466 | 3973.54 | 657.49 | 668.27
| 4200 | 15.992 | 45.466 | 4069.67 | 676.81 | 687.91
| 4300 | 15.992 | 45.466 | 4165.8 | 696.13 | 707.55
| 4400 | 15.992 | 45.466 | 4261.93 | 715.45 | 727.19
| 4500 | 15.992 | 45.466 | 4358.06 | 734.77 | 746.82
| 4600 | 15.992 | 45.466 | 4454.2 | 754.1 | 766.46
| 4700 | 15.992 | 45.466 | 4550.33 | 773.42 | 786.1
| 4800 | 15.992 | 45.466 | 4646.46 | 792.74 | 805.74
| 4900 | 15.992 | 45.466 | 4742.59 | 812.06 | 825.38
| 5000 | 15.992 | 45.466 | 4838.72 | 831.38 | 845.02
| 5100 | 15.992 | 45.466 | 4934.85 | 850.7 | 864.66
| 5200 | 15.992 | 45.466 | 5030.98 | 870.03 | 884.29
| 5300 | 15.992 | 45.466 | 5127.11 | 889.35 | 903.93
| 5400 | 15.992 | 45.466 | 5223.24 | 908.67 | 923.57
| 5500 | 15.992 | 45.466 | 5319.37 | 927.99 | 943.21
| 5600 | 15.992 | 45.466 | 5415.5 | 947.31 | 962.85
| 5700 | 15.992 | 45.466 | 5511.63 | 966.64 | 982.49
| 5800 | 15.992 | 45.466 | 5607.76 | 985.96 | 1002.13
| 5900 | 15.992 | 45.466 | 5703.89 | 1005.28 | 1021.77
| 6000 | 15.992 | 45.466 | 5800.02 | 1024.6 | 1041.4
| 6100 | 15.992 | 45.466 | 5896.15 | 1043.92 | 1061.04
| 6200 | 15.992 | 45.466 | 5992.28 | 1063.24 | 1080.68
| 6300 | 15.992 | 45.466 | 6088.41 | 1082.57 | 1100.32
| 6400 | 15.992 | 45.466 | 6184.54 | 1101.89 | 1119.96
| 6500 | 15.992 | 45.466 | 6280.67 | 1121.21 | 1139.6
| 6600 | 15.992 | 45.466 | 6376.8 | 1140.53 | 1159.24
| 6700 | 15.992 | 45.466 | 6472.93 | 1159.85 | 1178.88
| 6800 | 15.992 | 45.466 | 6569.06 | 1179.18 | 1198.51
| 6900 | 15.992 | 45.466 | 6665.19 | 1198.5 | 1218.15
| 7000 | 15.992 | 45.466 | 6761.32 | 1217.82 | 1237.79
| 7100 | 15.992 | 45.466 | 6857.45 | 1237.14 | 1257.43
| 7200 | 15.992 | 45.466 | 6953.58 | 1256.46 | 1277.07
| 7300 | 15.992 | 45.466 | 7049.71 | 1275.78 | 1296.71
| 7393.98 | 15.992 | 45.466 | 7140.04 | 1293.94 | 1315.16
| 7400 | 15.538 | 44.008 | 7145.84 | 1295.1 | 1316.32
| 7450 | 12.261 | 28.131 | 7194.39 | 1304.61 | 1323.48
| 7500 | 10.426 | 4.241 | 7243.44 | 1313.81 | 1326.32
| 7550 | 10.794 | 336.905 | 7292.61 | 1322.63 | 1324.81
| 7600 | 13.183 | 315.538 | 7341.54 | 1331.01 | 1318.98
| 7650 | 16.749 | 301.841 | 7389.86 | 1338.89 | 1308.86
| 7700 | 20.898 | 293.133 | 7437.18 | 1346.2 | 1294.53
| 7750 | 25.345 | 287.284 | 7483.16 | 1352.89 | 1276.1
| 7800 | 29.957 | 283.108 | 7527.44 | 1358.9 | 1253.71
| 7850 | 34.668 | 279.968 | 7569.69 | 1364.2 | 1227.52
| 7900 | 39.443 | 277.499 | 7609.58 | 1368.73 | 1197.75
| 7950 | 44.26 | 275.488 | 7646.82 | 1372.48 | 1164.62
| 8000 | 49.107 | 273.797 | 7681.11 | 1375.4 | 1128.37
| 8050 | 53.975 | 272.339 | 7712.2 | 1377.48 | 1089.29
| 8100 | 58.858 | 271.051 | 7739.85 | 1378.7 | 1047.66
| 8150 | 63.753 | 269.889 | 7763.85 | 1379.05 | 1003.82
| 8200 | 68.657 | 268.821 | 7784.02 | 1378.52 | 958.09
| 8250 | 73.567 | 267.823 | 7800.2 | 1377.13 | 910.82
| 8300 | 78.482 | 266.874 | 7812.27 | 1374.88 | 862.36
| 8350 | 83.399 | 265.958 | 7820.14 | 1371.8 | 813.1
| 8400 | 88.319 | 265.06 | 7823.75 | 1367.89 | 763.4
| 8417.09 | 90 | 264.755 | 7824 | 1366.37 | 746.38
| 8500 | 90 | 264.755 | 7824 | 1358.8 | 663.82
| 8600 | 90 | 264.755 | 7824 | 1349.65 | 564.23
| 8700 | 90 | 264.755 | 7824 | 1340.51 | 464.65
| 8800 | 90 | 264.755 | 7824 | 1331.37 | 365.07
| 8900 | 90 | 264.755 | 7824 | 1322.23 | 265.49
| 9000 | 90 | 264.755 | 7824 | 1313.09 | 165.91
| 9100 | 90 | 264.755 | 7824 | 1303.95 | 66.33
| 9200 | 90 | 264.755 | 7824 | 1294.81 | -33.25
| 9300 | 90 | 264.755 | 7824 | 1285.66 | -132.83
| 9400 | 90 | 264.755 | 7824 | 1276.52 | -232.42
| 9500 | 90 | 264.755 | 7824 | 1267.38 | -332
| 9600 | 90 | 264.755 | 7824 | 1258.24 | -431.58
| 9700 | 90 | 264.755 | 7824 | 1249.1 | -531.16
| 9800 | 90 | 264.755 | 7824 | 1239.96 | -630.74
| 9900 | 90 | 264.755 | 7824 | 1230.82 | -730.32
| 10000 | 90 | 264.755 | 7824 | 1221.67 | -829.9
| 10100 | 90 | 264.755 | 7824 | 1212.53 | -929.48
| 10200 | 90 | 264.755 | 7824 | 1203.39 | -1029.07
| 10300 | 90 | 264.755 | 7824 | 1194.25 | -1128.65
| 10400 | 90 | 264.755 | 7824 | 1185.11 | -1228.23
| 10500 | 90 | 264.755 | 7824 | 1175.97 | -1327.81
| 10600 | 90 | 264.755 | 7824 | 1166.83 | -1427.39
| 10700 | 90 | 264.755 | 7824 | 1157.68 | -1526.97
| 10800 | 90 | 264.755 | 7824 | 1148.54 | -1626.55
| 10900 | 90 | 264.755 | 7824 | 1139.4 | -1726.14
| 11000 | 90 | 264.755 | 7824 | 1130.26 | -1825.72
| 11100 | 90 | 264.755 | 7824 | 1121.12 | -1925.3
| 11200 | 90 | 264.755 | 7824 | 1111.98 | -2024.88
| 11300 | 90 | 264.755 | 7824 | 1102.84 | -2124.46
| 11400 | 90 | 264.755 | 7824 | 1093.69 | -2224.04
| 11500 | 90 | 264.755 | 7824 | 1084.55 | -2323.62
| 11600 | 90 | 264.755 | 7824 | 1075.41 | -2423.2
| 11700 | 90 | 264.755 | 7824 | 1066.27 | -2522.79
| 11800 | 90 | 264.755 | 7824 | 1057.13 | -2622.37
| 11900 | 90 | 264.755 | 7824 | 1047.99 | -2721.95
| 12000 | 90 | 264.755 | 7824 | 1038.85 | -2821.53
| 12100 | 90 | 264.755 | 7824 | 1029.7 | -2921.11
| 12200 | 90 | 264.755 | 7824 | 1020.56 | -3020.69
| 12300 | 90 | 264.755 | 7824 | 1011.42 | -3120.27
| 12400 | 90 | 264.755 | 7824 | 1002.28 | -3219.85
| 12500 | 90 | 264.755 | 7824 | 993.14 | -3319.44
| 12600 | 90 | 264.755 | 7824 | 984 | -3419.02
| 12700 | 90 | 264.755 | 7824 | 974.86 | -3518.6
| 12800 | 90 | 264.755 | 7824 | 965.71 | -3618.18
| 12900 | 90 | 264.755 | 7824 | 956.57 | -3717.76
| 13000 | 90 | 264.755 | 7824 | 947.43 | -3817.34
| 13100 | 90 | 264.755 | 7824 | 938.29 | -3916.92
| 13200 | 90 | 264.755 | 7824 | 929.15 | -4016.51
| 13300 | 90 | 264.755 | 7824 | 920.01 | -4116.09
| 13400 | 90 | 264.755 | 7824 | 910.87 | -4215.67
| 13500 | 90 | 264.755 | 7824 | 901.72 | -4315.25
| 13561.41 | 90 | 264.755 | 7824 | 896.11 | -4376.4
| 13600 | 90 | 265.527 | 7824 | 892.84 | -4414.85
| 13700 | 90 | 267.527 | 7824 | 886.78 | -4514.66
| 13800 | 90 | 269.527 | 7824 | 884.21 | -4614.63
| 13877.06 | 90 | 271.068 | 7824 | 884.61 | -4691.68
| 13900 | 90 | 271.068 | 7824 | 885.04 | -4714.62
| 14000 | 90 | 271.068 | 7824 | 886.9 | -4814.6
| 14100 | 90 | 271.068 | 7824 | 888.77 | -4914.58
| 14200 | 90 | 271.068 | 7824 | 890.63 | -5014.57
| 14300 | 90 | 271.068 | 7824 | 892.5 | -5114.55
| 14400 | 90 | 271.068 | 7824 | 894.36 | -5214.53
| 14500 | 90 | 271.068 | 7824 | 896.22 | -5314.51
| 14600 | 90 | 271.068 | 7824 | 898.09 | -5414.5
| 14700 | 90 | 271.068 | 7824 | 899.95 | -5514.48
| 14800 | 90 | 271.068 | 7824 | 901.81 | -5614.46
| 14900 | 90 | 271.068 | 7824 | 903.68 | -5714.44
| 15000 | 90 | 271.068 | 7824 | 905.54 | -5814.43
| 15100 | 90 | 271.068 | 7824 | 907.41 | -5914.41
| 15200 | 90 | 271.068 | 7824 | 909.27 | -6014.39
| 15300 | 90 | 271.068 | 7824 | 911.13 | -6114.38
| 15400 | 90 | 271.068 | 7824 | 913 | -6214.36
| 15500 | 90 | 271.068 | 7824 | 914.86 | -6314.34
| 15600 | 90 | 271.068 | 7824 | 916.73 | -6414.32
| 15700 | 90 | 271.068 | 7824 | 918.59 | -6514.31
| 15800 | 90 | 271.068 | 7824 | 920.45 | -6614.29
| 15900 | 90 | 271.068 | 7824 | 922.32 | -6714.27
| 16000 | 90 | 271.068 | 7824 | 924.18 | -6814.25
| 16100 | 90 | 271.068 | 7824 | 926.04 | -6914.24
| 16200 | 90 | 271.068 | 7824 | 927.91 | -7014.22
| 16300 | 90 | 271.068 | 7824 | 929.77 | -7114.2
| 16400 | 90 | 271.068 | 7824 | 931.64 | -7214.18
| 16500 | 90 | 271.068 | 7824 | 933.5 | -7314.17
| 16600 | 90 | 271.068 | 7824 | 935.36 | -7414.15
| 16700 | 90 | 271.068 | 7824 | 937.23 | -7514.13
| 16800 | 90 | 271.068 | 7824 | 939.09 | -7614.11
| 16900 | 90 | 271.068 | 7824 | 940.96 | -7714.1
| 17000 | 90 | 271.068 | 7824 | 942.82 | -7814.08
| 17100 | 90 | 271.068 | 7824 | 944.68 | -7914.06
| 17200 | 90 | 271.068 | 7824 | 946.55 | -8014.05
| 17300 | 90 | 271.068 | 7824 | 948.41 | -8114.03
| 17400 | 90 | 271.068 | 7824 | 950.27 | -8214.01
| 17500 | 90 | 271.068 | 7824 | 952.14 | -8313.99
| 17600 | 90 | 271.068 | 7824 | 954 | -8413.98
| 17700 | 90 | 271.068 | 7824 | 955.87 | -8513.96
| 17800 | 90 | 271.068 | 7824 | 957.73 | -8613.94
| 17900 | 90 | 271.068 | 7824 | 959.59 | -8713.92
| 18000 | 90 | 271.068 | 7824 | 961.46 | -8813.91
| 18100 | 90 | 271.068 | 7824 | 963.32 | -8913.89
| 18200 | 90 | 271.068 | 7824 | 965.19 | -9013.87
| 18300 | 90 | 271.068 | 7824 | 967.05 | -9113.85
| 18400 | 90 | 271.068 | 7824 | 968.91 | -9213.84
| 18500 | 90 | 271.068 | 7824 | 970.78 | -9313.82
| 18600 | 90 | 271.068 | 7824 | 972.64 | -9413.8
| 18700 | 90 | 271.068 | 7824 | 974.5 | -9513.78
| 18800 | 90 | 271.068 | 7824 | 976.37 | -9613.77
| 18900 | 90 | 271.068 | 7824 | 978.23 | -9713.75
| 19000 | 90 | 271.068 | 7824 | 980.1 | -9813.73
| 19100 | 90 | 271.068 | 7824 | 981.96 | -9913.72
| 19200 | 90 | 271.068 | 7824 | 983.82 | -10013.7
| 19300 | 90 | 271.068 | 7824 | 985.69 | -10113.68
| 19400 | 90 | 271.068 | 7824 | 987.55 | -10213.66
| 19500 | 90 | 271.068 | 7824 | 989.42 | -10313.65
| 19600 | 90 | 271.068 | 7824 | 991.28 | -10413.63
| 19700 | 90 | 271.068 | 7824 | 993.14 | -10513.61
| 19800 | 90 | 271.068 | 7824 | 995.01 | -10613.59
| 19900 | 90 | 271.068 | 7824 | 996.87 | -10713.58
| 20000 | 90 | 271.068 | 7824 | 998.73 | -10813.56
| 20100 | 90 | 271.068 | 7824 | 1000.6 | -10913.54
| 20200 | 90 | 271.068 | 7824 | 1002.46 | -11013.52
| 20300 | 90 | 271.068 | 7824 | 1004.33 | -11113.51
| 20400 | 90 | 271.068 | 7824 | 1006.19 | -11213.49
| 20500 | 90 | 271.068 | 7824 | 1008.05 | -11313.47
| 20600 | 90 | 271.068 | 7824 | 1009.92 | -11413.45
| 20700 | 90 | 271.068 | 7824 | 1011.78 | -11513.44
| 20800 | 90 | 271.068 | 7824 | 1013.65 | -11613.42
| 20900 | 90 | 271.068 | 7824 | 1015.51 | -11713.4
| 21000 | 90 | 271.068 | 7824 | 1017.37 | -11813.39
| 21100 | 90 | 271.068 | 7824 | 1019.24 | -11913.37
| 21200 | 90 | 271.068 | 7824 | 1021.1 | -12013.35
| 21300 | 90 | 271.068 | 7824 | 1022.96 | -12113.33
| 21331.99 | 90 | 271.068 | 7824 | 1023.56 | -12145.31

## Lookup (hidden)
North Reference | RetunValue | Grid Type | ReturnValue | Deviation Indicator | ReturnValue
| 2 |  | 0 |  | 4
True |  | SPCS-Colorado Central-NAD27 |  | Directional
Grid |  | SPCS-Colorado Central-NAD83 |  | High Angle
|  | SPCS-Colorado North-NAD27 |  | Horizontal
SPCS-Colorado North-NAD83
SPCS-Colorado South-NAD27
SPCS-Colorado South-NAD83
UTM-Zone 12 NAD27
UTM-Zone 12 NAD83
UTM-Zone 13 NAD27
UTM-Zone 13 NAD83