## Data
Header Information | measured depth (ft) | inclination (°) | azimuth (°) | true vertical depth (ft) | northing +N/-S (ft) | easting +E/-W (ft)
Operator Name | 0 | 0 | 0 | 0 | 0 | 0
CRESTONE PEAK RESOURCES | 100 | 0 | 0 | 100 | 0 | 0
Operator Number | 200 | 0 | 0 | 200 | 0 | 0
10633 | 300 | 0 | 0 | 300 | 0 | 0
Well Name and Number | 400 | 0 | 0 | 400 | 0 | 0
STATE HARVARD 5-64 8-7-12 2BH | 500 | 0 | 0 | 500 | 0 | 0
API Number (if available) | 600 | 2 | 63.788 | 599.98 | 0.77 | 1.57
| 700 | 4 | 63.788 | 699.84 | 3.08 | 6.26
Location: QQ SEC TWP RGE | 800 | 6 | 63.788 | 799.45 | 6.93 | 14.08
Sec. 8-T5S-R64W | 900 | 8 | 63.788 | 898.7 | 12.31 | 25.01
Citing Type: Planned or Actual | 1000 | 10 | 63.788 | 997.47 | 19.22 | 39.05
Planned | 1100 | 12 | 63.788 | 1095.62 | 27.65 | 56.16
Deviation Indicator | 1155.28 | 13.106 | 63.788 | 1149.58 | 32.96 | 66.94
Horizontal | 1200 | 13.106 | 63.788 | 1193.14 | 37.44 | 76.04
North Reference | 1300 | 13.106 | 63.788 | 1290.53 | 47.45 | 96.38
True | 1400 | 13.106 | 63.788 | 1387.93 | 57.47 | 116.73
Grid Type | 1500 | 13.106 | 63.788 | 1485.32 | 67.48 | 137.07
#VALUE! | 1600 | 13.106 | 63.788 | 1582.72 | 77.5 | 157.41
| 1700 | 13.106 | 63.788 | 1680.11 | 87.51 | 177.76
| 1800 | 13.106 | 63.788 | 1777.51 | 97.53 | 198.1
| 1900 | 13.106 | 63.788 | 1874.9 | 107.54 | 218.44
| 2000 | 13.106 | 63.788 | 1972.3 | 117.56 | 238.79
| 2100 | 13.106 | 63.788 | 2069.69 | 127.58 | 259.13
| 2200 | 13.106 | 63.788 | 2167.09 | 137.59 | 279.47
| 2300 | 13.106 | 63.788 | 2264.48 | 147.61 | 299.81
| 2400 | 13.106 | 63.788 | 2361.88 | 157.62 | 320.16
| 2500 | 13.106 | 63.788 | 2459.28 | 167.64 | 340.5
| 2600 | 13.106 | 63.788 | 2556.67 | 177.65 | 360.84
| 2700 | 13.106 | 63.788 | 2654.07 | 187.67 | 381.19
| 2800 | 13.106 | 63.788 | 2751.46 | 197.68 | 401.53
| 2900 | 13.106 | 63.788 | 2848.86 | 207.7 | 421.87
| 3000 | 13.106 | 63.788 | 2946.25 | 217.71 | 442.22
| 3100 | 13.106 | 63.788 | 3043.65 | 227.73 | 462.56
| 3200 | 13.106 | 63.788 | 3141.04 | 237.74 | 482.9
| 3300 | 13.106 | 63.788 | 3238.44 | 247.76 | 503.24
| 3400 | 13.106 | 63.788 | 3335.83 | 257.78 | 523.59
| 3500 | 13.106 | 63.788 | 3433.23 | 267.79 | 543.93
| 3600 | 13.106 | 63.788 | 3530.62 | 277.81 | 564.27
| 3700 | 13.106 | 63.788 | 3628.02 | 287.82 | 584.62
| 3800 | 13.106 | 63.788 | 3725.42 | 297.84 | 604.96
| 3900 | 13.106 | 63.788 | 3822.81 | 307.85 | 625.3
| 4000 | 13.106 | 63.788 | 3920.21 | 317.87 | 645.65
| 4100 | 13.106 | 63.788 | 4017.6 | 327.88 | 665.99
| 4200 | 13.106 | 63.788 | 4115 | 337.9 | 686.33
| 4300 | 13.106 | 63.788 | 4212.39 | 347.91 | 706.67
| 4400 | 13.106 | 63.788 | 4309.79 | 357.93 | 727.02
| 4500 | 13.106 | 63.788 | 4407.18 | 367.94 | 747.36
| 4600 | 13.106 | 63.788 | 4504.58 | 377.96 | 767.7
| 4700 | 13.106 | 63.788 | 4601.97 | 387.98 | 788.05
| 4800 | 13.106 | 63.788 | 4699.37 | 397.99 | 808.39
| 4900 | 13.106 | 63.788 | 4796.76 | 408.01 | 828.73
| 5000 | 13.106 | 63.788 | 4894.16 | 418.02 | 849.08
| 5100 | 13.106 | 63.788 | 4991.55 | 428.04 | 869.42
| 5200 | 13.106 | 63.788 | 5088.95 | 438.05 | 889.76
| 5300 | 13.106 | 63.788 | 5186.35 | 448.07 | 910.1
| 5400 | 13.106 | 63.788 | 5283.74 | 458.08 | 930.45
| 5500 | 13.106 | 63.788 | 5381.14 | 468.1 | 950.79
| 5600 | 13.106 | 63.788 | 5478.53 | 478.11 | 971.13
| 5700 | 13.106 | 63.788 | 5575.93 | 488.13 | 991.48
| 5800 | 13.106 | 63.788 | 5673.32 | 498.15 | 1011.82
| 5900 | 13.106 | 63.788 | 5770.72 | 508.16 | 1032.16
| 6000 | 13.106 | 63.788 | 5868.11 | 518.18 | 1052.51
| 6100 | 13.106 | 63.788 | 5965.51 | 528.19 | 1072.85
| 6200 | 13.106 | 63.788 | 6062.9 | 538.21 | 1093.19
| 6300 | 13.106 | 63.788 | 6160.3 | 548.22 | 1113.54
| 6400 | 13.106 | 63.788 | 6257.69 | 558.24 | 1133.88
| 6500 | 13.106 | 63.788 | 6355.09 | 568.25 | 1154.22
| 6600 | 13.106 | 63.788 | 6452.48 | 578.27 | 1174.56
| 6700 | 13.106 | 63.788 | 6549.88 | 588.28 | 1194.91
| 6800 | 13.106 | 63.788 | 6647.28 | 598.3 | 1215.25
| 6900 | 13.106 | 63.788 | 6744.67 | 608.31 | 1235.59
| 7000 | 13.106 | 63.788 | 6842.07 | 618.33 | 1255.94
| 7100 | 13.106 | 63.788 | 6939.46 | 628.35 | 1276.28
| 7200 | 13.106 | 63.788 | 7036.86 | 638.36 | 1296.62
| 7299.14 | 13.106 | 63.788 | 7133.41 | 648.29 | 1316.79
| 7350 | 8.636 | 50.606 | 7183.36 | 653.26 | 1324.92
| 7400 | 5.419 | 18.043 | 7232.99 | 657.89 | 1328.55
| 7450 | 5.833 | 325.362 | 7282.78 | 662.23 | 1327.84
| 7500 | 9.41 | 298.015 | 7332.35 | 666.25 | 1322.79
| 7550 | 13.89 | 286.801 | 7381.31 | 669.9 | 1313.43
| 7600 | 18.634 | 281.089 | 7429.3 | 673.18 | 1299.83
| 7650 | 23.481 | 277.652 | 7475.95 | 676.04 | 1282.11
| 7700 | 28.378 | 275.342 | 7520.9 | 678.47 | 1260.39
| 7750 | 33.305 | 273.666 | 7563.82 | 680.46 | 1234.85
| 7800 | 38.248 | 272.379 | 7604.37 | 681.98 | 1205.67
| 7850 | 43.202 | 271.347 | 7642.26 | 683.03 | 1173.07
| 7900 | 48.165 | 270.49 | 7677.18 | 683.59 | 1137.31
| 7950 | 53.133 | 269.756 | 7708.87 | 683.66 | 1098.66
| 8000 | 58.104 | 269.112 | 7737.1 | 683.25 | 1057.41
| 8050 | 63.079 | 268.534 | 7761.64 | 682.35 | 1013.88
| 8100 | 68.056 | 268.005 | 7782.32 | 680.97 | 968.39
| 8150 | 73.034 | 267.512 | 7798.96 | 679.12 | 921.3
| 8200 | 78.014 | 267.045 | 7811.46 | 676.82 | 872.96
| 8250 | 82.994 | 266.594 | 7819.71 | 674.09 | 823.73
| 8300 | 87.975 | 266.154 | 7823.64 | 670.93 | 774
| 8320.33 | 90 | 265.975 | 7824 | 669.54 | 753.72
| 8400 | 90 | 265.975 | 7824 | 663.95 | 674.25
| 8500 | 90 | 265.975 | 7824 | 656.93 | 574.5
| 8600 | 90 | 265.975 | 7824 | 649.91 | 474.75
| 8700 | 90 | 265.975 | 7824 | 642.89 | 374.99
| 8800 | 90 | 265.975 | 7824 | 635.87 | 275.24
| 8900 | 90 | 265.975 | 7824 | 628.86 | 175.49
| 9000 | 90 | 265.975 | 7824 | 621.84 | 75.73
| 9100 | 90 | 265.975 | 7824 | 614.82 | -24.02
| 9200 | 90 | 265.975 | 7824 | 607.8 | -123.77
| 9300 | 90 | 265.975 | 7824 | 600.78 | -223.53
| 9400 | 90 | 265.975 | 7824 | 593.76 | -323.28
| 9500 | 90 | 265.975 | 7824 | 586.75 | -423.03
| 9600 | 90 | 265.975 | 7824 | 579.73 | -522.79
| 9700 | 90 | 265.975 | 7824 | 572.71 | -622.54
| 9800 | 90 | 265.975 | 7824 | 565.69 | -722.29
| 9900 | 90 | 265.975 | 7824 | 558.67 | -822.05
| 10000 | 90 | 265.975 | 7824 | 551.65 | -921.8
| 10100 | 90 | 265.975 | 7824 | 544.63 | -1021.55
| 10200 | 90 | 265.975 | 7824 | 537.62 | -1121.31
| 10300 | 90 | 265.975 | 7824 | 530.6 | -1221.06
| 10400 | 90 | 265.975 | 7824 | 523.58 | -1320.82
| 10500 | 90 | 265.975 | 7824 | 516.56 | -1420.57
| 10600 | 90 | 265.975 | 7824 | 509.54 | -1520.32
| 10700 | 90 | 265.975 | 7824 | 502.52 | -1620.08
| 10800 | 90 | 265.975 | 7824 | 495.51 | -1719.83
| 10900 | 90 | 265.975 | 7824 | 488.49 | -1819.58
| 11000 | 90 | 265.975 | 7824 | 481.47 | -1919.34
| 11100 | 90 | 265.975 | 7824 | 474.45 | -2019.09
| 11200 | 90 | 265.975 | 7824 | 467.43 | -2118.84
| 11300 | 90 | 265.975 | 7824 | 460.41 | -2218.6
| 11400 | 90 | 265.975 | 7824 | 453.39 | -2318.35
| 11500 | 90 | 265.975 | 7824 | 446.38 | -2418.1
| 11600 | 90 | 265.975 | 7824 | 439.36 | -2517.86
| 11700 | 90 | 265.975 | 7824 | 432.34 | -2617.61
| 11800 | 90 | 265.975 | 7824 | 425.32 | -2717.36
| 11900 | 90 | 265.975 | 7824 | 418.3 | -2817.12
| 12000 | 90 | 265.975 | 7824 | 411.28 | -2916.87
| 12100 | 90 | 265.975 | 7824 | 404.27 | -3016.62
| 12200 | 90 | 265.975 | 7824 | 397.25 | -3116.38
| 12300 | 90 | 265.975 | 7824 | 390.23 | -3216.13
| 12400 | 90 | 265.975 | 7824 | 383.21 | -3315.88
| 12500 | 90 | 265.975 | 7824 | 376.19 | -3415.64
| 12600 | 90 | 265.975 | 7824 | 369.17 | -3515.39
| 12700 | 90 | 265.975 | 7824 | 362.15 | -3615.14
| 12800 | 90 | 265.975 | 7824 | 355.14 | -3714.9
| 12900 | 90 | 265.975 | 7824 | 348.12 | -3814.65
| 13000 | 90 | 265.975 | 7824 | 341.1 | -3914.4
| 13100 | 90 | 265.975 | 7824 | 334.08 | -4014.16
| 13200 | 90 | 265.975 | 7824 | 327.06 | -4113.91
| 13300 | 90 | 265.975 | 7824 | 320.04 | -4213.66
| 13400 | 90 | 265.975 | 7824 | 313.03 | -4313.42
| 13453.36 | 90 | 265.975 | 7824 | 309.28 | -4366.65
| 13500 | 90 | 266.908 | 7824 | 306.39 | -4413.2
| 13600 | 90 | 268.908 | 7824 | 302.74 | -4513.12
| 13705.71 | 90 | 271.022 | 7824 | 302.67 | -4618.83
| 13800 | 90 | 271.022 | 7824 | 304.35 | -4713.1
| 13900 | 90 | 271.022 | 7824 | 306.14 | -4813.09
| 14000 | 90 | 271.022 | 7824 | 307.92 | -4913.07
| 14100 | 90 | 271.022 | 7824 | 309.71 | -5013.05
| 14200 | 90 | 271.022 | 7824 | 311.49 | -5113.04
| 14300 | 90 | 271.022 | 7824 | 313.28 | -5213.02
| 14400 | 90 | 271.022 | 7824 | 315.06 | -5313.01
| 14500 | 90 | 271.022 | 7824 | 316.84 | -5412.99
| 14600 | 90 | 271.022 | 7824 | 318.63 | -5512.98
| 14700 | 90 | 271.022 | 7824 | 320.41 | -5612.96
| 14800 | 90 | 271.022 | 7824 | 322.2 | -5712.94
| 14900 | 90 | 271.022 | 7824 | 323.98 | -5812.93
| 15000 | 90 | 271.022 | 7824 | 325.77 | -5912.91
| 15100 | 90 | 271.022 | 7824 | 327.55 | -6012.9
| 15200 | 90 | 271.022 | 7824 | 329.33 | -6112.88
| 15300 | 90 | 271.022 | 7824 | 331.12 | -6212.86
| 15400 | 90 | 271.022 | 7824 | 332.9 | -6312.85
| 15500 | 90 | 271.022 | 7824 | 334.69 | -6412.83
| 15600 | 90 | 271.022 | 7824 | 336.47 | -6512.82
| 15700 | 90 | 271.022 | 7824 | 338.26 | -6612.8
| 15800 | 90 | 271.022 | 7824 | 340.04 | -6712.78
| 15900 | 90 | 271.022 | 7824 | 341.82 | -6812.77
| 16000 | 90 | 271.022 | 7824 | 343.61 | -6912.75
| 16100 | 90 | 271.022 | 7824 | 345.39 | -7012.74
| 16200 | 90 | 271.022 | 7824 | 347.18 | -7112.72
| 16300 | 90 | 271.022 | 7824 | 348.96 | -7212.7
| 16400 | 90 | 271.022 | 7824 | 350.75 | -7312.69
| 16500 | 90 | 271.022 | 7824 | 352.53 | -7412.67
| 16600 | 90 | 271.022 | 7824 | 354.31 | -7512.66
| 16700 | 90 | 271.022 | 7824 | 356.1 | -7612.64
| 16800 | 90 | 271.022 | 7824 | 357.88 | -7712.62
| 16900 | 90 | 271.022 | 7824 | 359.67 | -7812.61
| 17000 | 90 | 271.022 | 7824 | 361.45 | -7912.59
| 17100 | 90 | 271.022 | 7824 | 363.24 | -8012.58
| 17200 | 90 | 271.022 | 7824 | 365.02 | -8112.56
| 17300 | 90 | 271.022 | 7824 | 366.8 | -8212.55
| 17400 | 90 | 271.022 | 7824 | 368.59 | -8312.53
| 17500 | 90 | 271.022 | 7824 | 370.37 | -8412.51
| 17600 | 90 | 271.022 | 7824 | 372.16 | -8512.5
| 17700 | 90 | 271.022 | 7824 | 373.94 | -8612.48
| 17800 | 90 | 271.022 | 7824 | 375.73 | -8712.47
| 17900 | 90 | 271.022 | 7824 | 377.51 | -8812.45
| 18000 | 90 | 271.022 | 7824 | 379.29 | -8912.43
| 18100 | 90 | 271.022 | 7824 | 381.08 | -9012.42
| 18200 | 90 | 271.022 | 7824 | 382.86 | -9112.4
| 18300 | 90 | 271.022 | 7824 | 384.65 | -9212.39
| 18400 | 90 | 271.022 | 7824 | 386.43 | -9312.37
| 18500 | 90 | 271.022 | 7824 | 388.22 | -9412.35
| 18600 | 90 | 271.022 | 7824 | 390 | -9512.34
| 18700 | 90 | 271.022 | 7824 | 391.78 | -9612.32
| 18800 | 90 | 271.022 | 7824 | 393.57 | -9712.31
| 18900 | 90 | 271.022 | 7824 | 395.35 | -9812.29
| 19000 | 90 | 271.022 | 7824 | 397.14 | -9912.27
| 19100 | 90 | 271.022 | 7824 | 398.92 | -10012.26
| 19200 | 90 | 271.022 | 7824 | 400.71 | -10112.24
| 19300 | 90 | 271.022 | 7824 | 402.49 | -10212.23
| 19400 | 90 | 271.022 | 7824 | 404.27 | -10312.21
| 19500 | 90 | 271.022 | 7824 | 406.06 | -10412.2
| 19600 | 90 | 271.022 | 7824 | 407.84 | -10512.18
| 19700 | 90 | 271.022 | 7824 | 409.63 | -10612.16
| 19800 | 90 | 271.022 | 7824 | 411.41 | -10712.15
| 19900 | 90 | 271.022 | 7824 | 413.2 | -10812.13
| 20000 | 90 | 271.022 | 7824 | 414.98 | -10912.12
| 20100 | 90 | 271.022 | 7824 | 416.76 | -11012.1
| 20200 | 90 | 271.022 | 7824 | 418.55 | -11112.08
| 20300 | 90 | 271.022 | 7824 | 420.33 | -11212.07
| 20400 | 90 | 271.022 | 7824 | 422.12 | -11312.05
| 20500 | 90 | 271.022 | 7824 | 423.9 | -11412.04
| 20600 | 90 | 271.022 | 7824 | 425.69 | -11512.02
| 20700 | 90 | 271.022 | 7824 | 427.47 | -11612
| 20800 | 90 | 271.022 | 7824 | 429.25 | -11711.99
| 20900 | 90 | 271.022 | 7824 | 431.04 | -11811.97
| 21000 | 90 | 271.022 | 7824 | 432.82 | -11911.96
| 21100 | 90 | 271.022 | 7824 | 434.61 | -12011.94
| 21200 | 90 | 271.022 | 7824 | 436.39 | -12111.92
| 21218.75 | 90 | 271.022 | 7824 | 436.73 | -12130.67

## Lookup (hidden)
North Reference | RetunValue | Grid Type | ReturnValue | Deviation Indicator | ReturnValue
| 2 |  | 0 |  | 4
True |  | SPCS-Colorado Central-NAD27 |  | Directional
Grid |  | SPCS-Colorado Central-NAD83 |  | High Angle
|  | SPCS-Colorado North-NAD27 |  | Horizontal
SPCS-Colorado North-NAD83
SPCS-Colorado South-NAD27
SPCS-Colorado South-NAD83
UTM-Zone 12 NAD27
UTM-Zone 12 NAD83
UTM-Zone 13 NAD27
UTM-Zone 13 NAD83