## Data
Header Information | measured depth (ft) | inclination (°) | azimuth (°) | true vertical depth (ft) | northing +N/-S (ft) | easting +E/-W (ft)
Operator Name | 0 | 0 | 0 | 0 | 0 | 0
CRESTONE PEAK RESOURCES | 100 | 0 | 0 | 100 | 0 | 0
Operator Number | 200 | 0 | 0 | 200 | 0 | 0
10633 | 300 | 0 | 0 | 300 | 0 | 0
Well Name and Number | 400 | 2 | 134.182 | 399.98 | -1.22 | 1.25
STATE HARVARD 5-64 8-7-12 4AH | 500 | 4 | 134.182 | 499.84 | -4.86 | 5
API Number (if available) | 600 | 6 | 134.182 | 599.45 | -10.94 | 11.25
| 700 | 8 | 134.182 | 698.7 | -19.43 | 19.99
Location: QQ SEC TWP RGE | 800 | 10 | 134.182 | 797.47 | -30.33 | 31.21
Sec. 8-T5S-R64W | 900 | 12 | 134.182 | 895.62 | -43.63 | 44.89
Citing Type: Planned or Actual | 1000 | 14 | 134.182 | 993.06 | -59.31 | 61.03
Planned | 1100 | 16 | 134.182 | 1089.64 | -77.34 | 79.59
Deviation Indicator | 1117.79 | 16.356 | 134.182 | 1106.73 | -80.8 | 83.14
Horizontal | 1200 | 16.356 | 134.182 | 1185.61 | -96.93 | 99.74
North Reference | 1300 | 16.356 | 134.182 | 1281.56 | -116.56 | 119.94
True | 1400 | 16.356 | 134.182 | 1377.52 | -136.18 | 140.13
Grid Type | 1500 | 16.356 | 134.182 | 1473.47 | -155.81 | 160.33
#VALUE! | 1600 | 16.356 | 134.182 | 1569.42 | -175.44 | 180.52
| 1700 | 16.356 | 134.182 | 1665.38 | -195.06 | 200.71
| 1800 | 16.356 | 134.182 | 1761.33 | -214.69 | 220.91
| 1900 | 16.356 | 134.182 | 1857.28 | -234.31 | 241.1
| 2000 | 16.356 | 134.182 | 1953.24 | -253.94 | 261.3
| 2100 | 16.356 | 134.182 | 2049.19 | -273.57 | 281.49
| 2200 | 16.356 | 134.182 | 2145.14 | -293.19 | 301.69
| 2300 | 16.356 | 134.182 | 2241.1 | -312.82 | 321.88
| 2400 | 16.356 | 134.182 | 2337.05 | -332.44 | 342.08
| 2500 | 16.356 | 134.182 | 2433 | -352.07 | 362.27
| 2600 | 16.356 | 134.182 | 2528.96 | -371.69 | 382.47
| 2700 | 16.356 | 134.182 | 2624.91 | -391.32 | 402.66
| 2800 | 16.356 | 134.182 | 2720.86 | -410.95 | 422.86
| 2900 | 16.356 | 134.182 | 2816.81 | -430.57 | 443.05
| 3000 | 16.356 | 134.182 | 2912.77 | -450.2 | 463.24
| 3100 | 16.356 | 134.182 | 3008.72 | -469.82 | 483.44
| 3200 | 16.356 | 134.182 | 3104.67 | -489.45 | 503.63
| 3300 | 16.356 | 134.182 | 3200.63 | -509.08 | 523.83
| 3400 | 16.356 | 134.182 | 3296.58 | -528.7 | 544.02
| 3500 | 16.356 | 134.182 | 3392.53 | -548.33 | 564.22
| 3600 | 16.356 | 134.182 | 3488.49 | -567.95 | 584.41
| 3700 | 16.356 | 134.182 | 3584.44 | -587.58 | 604.61
| 3800 | 16.356 | 134.182 | 3680.39 | -607.2 | 624.8
| 3900 | 16.356 | 134.182 | 3776.35 | -626.83 | 645
| 4000 | 16.356 | 134.182 | 3872.3 | -646.46 | 665.19
| 4100 | 16.356 | 134.182 | 3968.25 | -666.08 | 685.38
| 4200 | 16.356 | 134.182 | 4064.21 | -685.71 | 705.58
| 4300 | 16.356 | 134.182 | 4160.16 | -705.33 | 725.77
| 4400 | 16.356 | 134.182 | 4256.11 | -724.96 | 745.97
| 4500 | 16.356 | 134.182 | 4352.07 | -744.59 | 766.16
| 4600 | 16.356 | 134.182 | 4448.02 | -764.21 | 786.36
| 4700 | 16.356 | 134.182 | 4543.97 | -783.84 | 806.55
| 4800 | 16.356 | 134.182 | 4639.92 | -803.46 | 826.75
| 4900 | 16.356 | 134.182 | 4735.88 | -823.09 | 846.94
| 5000 | 16.356 | 134.182 | 4831.83 | -842.71 | 867.14
| 5100 | 16.356 | 134.182 | 4927.78 | -862.34 | 887.33
| 5200 | 16.356 | 134.182 | 5023.74 | -881.97 | 907.52
| 5300 | 16.356 | 134.182 | 5119.69 | -901.59 | 927.72
| 5400 | 16.356 | 134.182 | 5215.64 | -921.22 | 947.91
| 5500 | 16.356 | 134.182 | 5311.6 | -940.84 | 968.11
| 5600 | 16.356 | 134.182 | 5407.55 | -960.47 | 988.3
| 5700 | 16.356 | 134.182 | 5503.5 | -980.1 | 1008.5
| 5800 | 16.356 | 134.182 | 5599.46 | -999.72 | 1028.69
| 5900 | 16.356 | 134.182 | 5695.41 | -1019.35 | 1048.89
| 6000 | 16.356 | 134.182 | 5791.36 | -1038.97 | 1069.08
| 6100 | 16.356 | 134.182 | 5887.32 | -1058.6 | 1089.28
| 6200 | 16.356 | 134.182 | 5983.27 | -1078.22 | 1109.47
| 6300 | 16.356 | 134.182 | 6079.22 | -1097.85 | 1129.67
| 6400 | 16.356 | 134.182 | 6175.17 | -1117.48 | 1149.86
| 6500 | 16.356 | 134.182 | 6271.13 | -1137.1 | 1170.05
| 6600 | 16.356 | 134.182 | 6367.08 | -1156.73 | 1190.25
| 6700 | 16.356 | 134.182 | 6463.03 | -1176.35 | 1210.44
| 6800 | 16.356 | 134.182 | 6558.99 | -1195.98 | 1230.64
| 6900 | 16.356 | 134.182 | 6654.94 | -1215.61 | 1250.83
| 7000 | 16.356 | 134.182 | 6750.89 | -1235.23 | 1271.03
| 7100 | 16.356 | 134.182 | 6846.85 | -1254.86 | 1291.22
| 7200 | 16.356 | 134.182 | 6942.8 | -1274.48 | 1311.42
| 7300 | 16.356 | 134.182 | 7038.75 | -1294.11 | 1331.61
| 7400 | 16.356 | 134.182 | 7134.71 | -1313.73 | 1351.81
| 7413.54 | 16.356 | 134.182 | 7147.7 | -1316.39 | 1354.54
| 7450 | 13.994 | 144.841 | 7182.89 | -1323.58 | 1360.76
| 7500 | 11.841 | 165.198 | 7231.65 | -1333.48 | 1365.56
| 7550 | 11.572 | 189.992 | 7280.64 | -1343.39 | 1366
| 7600 | 13.302 | 211.954 | 7329.49 | -1353.21 | 1362.08
| 7650 | 16.411 | 227.354 | 7377.83 | -1362.89 | 1353.84
| 7700 | 20.273 | 237.509 | 7425.3 | -1372.33 | 1341.33
| 7750 | 24.536 | 244.399 | 7471.52 | -1381.48 | 1324.65
| 7800 | 29.023 | 249.314 | 7516.15 | -1390.25 | 1303.92
| 7850 | 33.644 | 252.996 | 7558.85 | -1398.59 | 1279.32
| 7900 | 38.35 | 255.875 | 7599.29 | -1406.43 | 1251.01
| 7950 | 43.113 | 258.208 | 7637.17 | -1413.71 | 1219.22
| 8000 | 47.916 | 260.158 | 7672.2 | -1420.38 | 1184.19
| 8050 | 52.748 | 261.832 | 7704.11 | -1426.38 | 1146.19
| 8100 | 57.6 | 263.304 | 7732.66 | -1431.68 | 1105.5
| 8150 | 62.467 | 264.625 | 7757.63 | -1436.22 | 1062.44
| 8200 | 67.346 | 265.834 | 7778.82 | -1439.97 | 1017.33
| 8250 | 72.233 | 266.959 | 7796.09 | -1442.91 | 970.52
| 8300 | 77.127 | 268.025 | 7809.3 | -1445.02 | 922.35
| 8350 | 82.024 | 269.049 | 7818.34 | -1446.27 | 873.21
| 8400 | 86.924 | 270.049 | 7823.16 | -1446.66 | 823.46
| 8431.38 | 90 | 270.671 | 7824 | -1446.46 | 792.1
| 8500 | 90 | 270.671 | 7824 | -1445.66 | 723.48
| 8600 | 90 | 270.671 | 7824 | -1444.49 | 623.49
| 8700 | 90 | 270.671 | 7824 | -1443.31 | 523.49
| 8800 | 90 | 270.671 | 7824 | -1442.14 | 423.5
| 8900 | 90 | 270.671 | 7824 | -1440.97 | 323.51
| 9000 | 90 | 270.671 | 7824 | -1439.8 | 223.52
| 9100 | 90 | 270.671 | 7824 | -1438.63 | 123.52
| 9200 | 90 | 270.671 | 7824 | -1437.46 | 23.53
| 9300 | 90 | 270.671 | 7824 | -1436.28 | -76.46
| 9400 | 90 | 270.671 | 7824 | -1435.11 | -176.46
| 9500 | 90 | 270.671 | 7824 | -1433.94 | -276.45
| 9600 | 90 | 270.671 | 7824 | -1432.77 | -376.44
| 9700 | 90 | 270.671 | 7824 | -1431.6 | -476.44
| 9800 | 90 | 270.671 | 7824 | -1430.43 | -576.43
| 9900 | 90 | 270.671 | 7824 | -1429.26 | -676.42
| 10000 | 90 | 270.671 | 7824 | -1428.08 | -776.42
| 10100 | 90 | 270.671 | 7824 | -1426.91 | -876.41
| 10200 | 90 | 270.671 | 7824 | -1425.74 | -976.4
| 10300 | 90 | 270.671 | 7824 | -1424.57 | -1076.4
| 10400 | 90 | 270.671 | 7824 | -1423.4 | -1176.39
| 10500 | 90 | 270.671 | 7824 | -1422.23 | -1276.38
| 10600 | 90 | 270.671 | 7824 | -1421.05 | -1376.38
| 10700 | 90 | 270.671 | 7824 | -1419.88 | -1476.37
| 10800 | 90 | 270.671 | 7824 | -1418.71 | -1576.36
| 10900 | 90 | 270.671 | 7824 | -1417.54 | -1676.35
| 11000 | 90 | 270.671 | 7824 | -1416.37 | -1776.35
| 11100 | 90 | 270.671 | 7824 | -1415.2 | -1876.34
| 11200 | 90 | 270.671 | 7824 | -1414.02 | -1976.33
| 11300 | 90 | 270.671 | 7824 | -1412.85 | -2076.33
| 11400 | 90 | 270.671 | 7824 | -1411.68 | -2176.32
| 11500 | 90 | 270.671 | 7824 | -1410.51 | -2276.31
| 11600 | 90 | 270.671 | 7824 | -1409.34 | -2376.31
| 11700 | 90 | 270.671 | 7824 | -1408.17 | -2476.3
| 11800 | 90 | 270.671 | 7824 | -1406.99 | -2576.29
| 11900 | 90 | 270.671 | 7824 | -1405.82 | -2676.29
| 12000 | 90 | 270.671 | 7824 | -1404.65 | -2776.28
| 12100 | 90 | 270.671 | 7824 | -1403.48 | -2876.27
| 12200 | 90 | 270.671 | 7824 | -1402.31 | -2976.27
| 12300 | 90 | 270.671 | 7824 | -1401.14 | -3076.26
| 12400 | 90 | 270.671 | 7824 | -1399.97 | -3176.25
| 12500 | 90 | 270.671 | 7824 | -1398.79 | -3276.24
| 12600 | 90 | 270.671 | 7824 | -1397.62 | -3376.24
| 12700 | 90 | 270.671 | 7824 | -1396.45 | -3476.23
| 12800 | 90 | 270.671 | 7824 | -1395.28 | -3576.22
| 12900 | 90 | 270.671 | 7824 | -1394.11 | -3676.22
| 13000 | 90 | 270.671 | 7824 | -1392.94 | -3776.21
| 13100 | 90 | 270.671 | 7824 | -1391.76 | -3876.2
| 13200 | 90 | 270.671 | 7824 | -1390.59 | -3976.2
| 13300 | 90 | 270.671 | 7824 | -1389.42 | -4076.19
| 13400 | 90 | 270.671 | 7824 | -1388.25 | -4176.18
| 13500 | 90 | 270.671 | 7824 | -1387.08 | -4276.18
| 13560.63 | 90 | 270.671 | 7824 | -1386.37 | -4336.8
| 13572.68 | 90 | 270.43 | 7824 | -1386.25 | -4348.85
| 13600 | 90 | 270.43 | 7824 | -1386.05 | -4376.17
| 13700 | 90 | 270.43 | 7824 | -1385.3 | -4476.17
| 13800 | 90 | 270.43 | 7824 | -1384.54 | -4576.16
| 13900 | 90 | 270.43 | 7824 | -1383.79 | -4676.16
| 14000 | 90 | 270.43 | 7824 | -1383.04 | -4776.16
| 14100 | 90 | 270.43 | 7824 | -1382.29 | -4876.16
| 14200 | 90 | 270.43 | 7824 | -1381.54 | -4976.15
| 14300 | 90 | 270.43 | 7824 | -1380.79 | -5076.15
| 14400 | 90 | 270.43 | 7824 | -1380.04 | -5176.15
| 14500 | 90 | 270.43 | 7824 | -1379.29 | -5276.15
| 14600 | 90 | 270.43 | 7824 | -1378.54 | -5376.14
| 14700 | 90 | 270.43 | 7824 | -1377.79 | -5476.14
| 14800 | 90 | 270.43 | 7824 | -1377.03 | -5576.14
| 14900 | 90 | 270.43 | 7824 | -1376.28 | -5676.13
| 15000 | 90 | 270.43 | 7824 | -1375.53 | -5776.13
| 15100 | 90 | 270.43 | 7824 | -1374.78 | -5876.13
| 15200 | 90 | 270.43 | 7824 | -1374.03 | -5976.13
| 15300 | 90 | 270.43 | 7824 | -1373.28 | -6076.12
| 15400 | 90 | 270.43 | 7824 | -1372.53 | -6176.12
| 15500 | 90 | 270.43 | 7824 | -1371.78 | -6276.12
| 15600 | 90 | 270.43 | 7824 | -1371.03 | -6376.11
| 15700 | 90 | 270.43 | 7824 | -1370.28 | -6476.11
| 15800 | 90 | 270.43 | 7824 | -1369.53 | -6576.11
| 15900 | 90 | 270.43 | 7824 | -1368.77 | -6676.11
| 16000 | 90 | 270.43 | 7824 | -1368.02 | -6776.1
| 16100 | 90 | 270.43 | 7824 | -1367.27 | -6876.1
| 16200 | 90 | 270.43 | 7824 | -1366.52 | -6976.1
| 16300 | 90 | 270.43 | 7824 | -1365.77 | -7076.09
| 16400 | 90 | 270.43 | 7824 | -1365.02 | -7176.09
| 16500 | 90 | 270.43 | 7824 | -1364.27 | -7276.09
| 16600 | 90 | 270.43 | 7824 | -1363.52 | -7376.09
| 16700 | 90 | 270.43 | 7824 | -1362.77 | -7476.08
| 16800 | 90 | 270.43 | 7824 | -1362.02 | -7576.08
| 16900 | 90 | 270.43 | 7824 | -1361.26 | -7676.08
| 17000 | 90 | 270.43 | 7824 | -1360.51 | -7776.07
| 17100 | 90 | 270.43 | 7824 | -1359.76 | -7876.07
| 17200 | 90 | 270.43 | 7824 | -1359.01 | -7976.07
| 17300 | 90 | 270.43 | 7824 | -1358.26 | -8076.07
| 17400 | 90 | 270.43 | 7824 | -1357.51 | -8176.06
| 17500 | 90 | 270.43 | 7824 | -1356.76 | -8276.06
| 17600 | 90 | 270.43 | 7824 | -1356.01 | -8376.06
| 17700 | 90 | 270.43 | 7824 | -1355.26 | -8476.06
| 17800 | 90 | 270.43 | 7824 | -1354.51 | -8576.05
| 17900 | 90 | 270.43 | 7824 | -1353.76 | -8676.05
| 18000 | 90 | 270.43 | 7824 | -1353 | -8776.05
| 18100 | 90 | 270.43 | 7824 | -1352.25 | -8876.04
| 18200 | 90 | 270.43 | 7824 | -1351.5 | -8976.04
| 18300 | 90 | 270.43 | 7824 | -1350.75 | -9076.04
| 18400 | 90 | 270.43 | 7824 | -1350 | -9176.04
| 18500 | 90 | 270.43 | 7824 | -1349.25 | -9276.03
| 18600 | 90 | 270.43 | 7824 | -1348.5 | -9376.03
| 18700 | 90 | 270.43 | 7824 | -1347.75 | -9476.03
| 18800 | 90 | 270.43 | 7824 | -1347 | -9576.02
| 18900 | 90 | 270.43 | 7824 | -1346.25 | -9676.02
| 19000 | 90 | 270.43 | 7824 | -1345.49 | -9776.02
| 19100 | 90 | 270.43 | 7824 | -1344.74 | -9876.02
| 19200 | 90 | 270.43 | 7824 | -1343.99 | -9976.01
| 19300 | 90 | 270.43 | 7824 | -1343.24 | -10076.01
| 19400 | 90 | 270.43 | 7824 | -1342.49 | -10176.01
| 19500 | 90 | 270.43 | 7824 | -1341.74 | -10276
| 19600 | 90 | 270.43 | 7824 | -1340.99 | -10376
| 19700 | 90 | 270.43 | 7824 | -1340.24 | -10476
| 19800 | 90 | 270.43 | 7824 | -1339.49 | -10576
| 19900 | 90 | 270.43 | 7824 | -1338.74 | -10675.99
| 20000 | 90 | 270.43 | 7824 | -1337.99 | -10775.99
| 20100 | 90 | 270.43 | 7824 | -1337.23 | -10875.99
| 20200 | 90 | 270.43 | 7824 | -1336.48 | -10975.98
| 20300 | 90 | 270.43 | 7824 | -1335.73 | -11075.98
| 20400 | 90 | 270.43 | 7824 | -1334.98 | -11175.98
| 20500 | 90 | 270.43 | 7824 | -1334.23 | -11275.98
| 20600 | 90 | 270.43 | 7824 | -1333.48 | -11375.97
| 20700 | 90 | 270.43 | 7824 | -1332.73 | -11475.97
| 20800 | 90 | 270.43 | 7824 | -1331.98 | -11575.97
| 20900 | 90 | 270.43 | 7824 | -1331.23 | -11675.96
| 21000 | 90 | 270.43 | 7824 | -1330.48 | -11775.96
| 21100 | 90 | 270.43 | 7824 | -1329.73 | -11875.96
| 21200 | 90 | 270.43 | 7824 | -1328.97 | -11975.96
| 21309.94 | 90 | 270.43 | 7824 | -1328.15 | -12085.89

## Lookup (hidden)
North Reference | RetunValue | Grid Type | ReturnValue | Deviation Indicator | ReturnValue
| 2 |  | 0 |  | 4
True |  | SPCS-Colorado Central-NAD27 |  | Directional
Grid |  | SPCS-Colorado Central-NAD83 |  | High Angle
|  | SPCS-Colorado North-NAD27 |  | Horizontal
SPCS-Colorado North-NAD83
SPCS-Colorado South-NAD27
SPCS-Colorado South-NAD83
UTM-Zone 12 NAD27
UTM-Zone 12 NAD83
UTM-Zone 13 NAD27
UTM-Zone 13 NAD83