## Data
Header Information | measured depth (ft) | inclination (°) | azimuth (°) | true vertical depth (ft) | northing +N/-S (ft) | easting +E/-W (ft)
Operator Name | 0 | 0 | 0 | 0 | 0 | 0
CRESTONE PEAK RESOURCES | 100 | 0 | 0 | 100 | 0 | 0
Operator Number | 200 | 2 | 145.085 | 199.98 | -1.43 | 1
10633 | 300 | 4 | 145.085 | 299.84 | -5.72 | 3.99
Well Name and Number | 400 | 6 | 145.085 | 399.45 | -12.87 | 8.98
STATE HARVARD 5-64 8-7-12 4BH | 500 | 8 | 145.085 | 498.7 | -22.86 | 15.96
API Number (if available) | 600 | 10 | 145.085 | 597.47 | -35.69 | 24.91
| 700 | 12 | 145.085 | 695.62 | -51.33 | 35.83
Location: QQ SEC TWP RGE | 800 | 14 | 145.085 | 793.06 | -69.78 | 48.71
Sec. 8-T5S-R64W | 900 | 16 | 145.085 | 889.64 | -91 | 63.52
Citing Type: Planned or Actual | 1000 | 18 | 145.085 | 985.27 | -114.98 | 80.25
Planned | 1105.93 | 20.119 | 145.085 | 1085.39 | -143.34 | 100.05
Deviation Indicator | 1200 | 20.119 | 145.085 | 1173.72 | -169.87 | 118.57
Horizontal | 1300 | 20.119 | 145.085 | 1267.61 | -198.08 | 138.26
North Reference | 1400 | 20.119 | 145.085 | 1361.51 | -226.28 | 157.94
True | 1500 | 20.119 | 145.085 | 1455.41 | -254.49 | 177.63
Grid Type | 1600 | 20.119 | 145.085 | 1549.31 | -282.69 | 197.32
#VALUE! | 1700 | 20.119 | 145.085 | 1643.21 | -310.9 | 217
| 1800 | 20.119 | 145.085 | 1737.1 | -339.1 | 236.69
| 1900 | 20.119 | 145.085 | 1831 | -367.31 | 256.38
| 2000 | 20.119 | 145.085 | 1924.9 | -395.52 | 276.06
| 2100 | 20.119 | 145.085 | 2018.8 | -423.72 | 295.75
| 2200 | 20.119 | 145.085 | 2112.7 | -451.93 | 315.44
| 2300 | 20.119 | 145.085 | 2206.6 | -480.13 | 335.13
| 2400 | 20.119 | 145.085 | 2300.49 | -508.34 | 354.81
| 2500 | 20.119 | 145.085 | 2394.39 | -536.54 | 374.5
| 2600 | 20.119 | 145.085 | 2488.29 | -564.75 | 394.19
| 2700 | 20.119 | 145.085 | 2582.19 | -592.95 | 413.87
| 2800 | 20.119 | 145.085 | 2676.09 | -621.16 | 433.56
| 2900 | 20.119 | 145.085 | 2769.98 | -649.37 | 453.25
| 3000 | 20.119 | 145.085 | 2863.88 | -677.57 | 472.94
| 3100 | 20.119 | 145.085 | 2957.78 | -705.78 | 492.62
| 3200 | 20.119 | 145.085 | 3051.68 | -733.98 | 512.31
| 3300 | 20.119 | 145.085 | 3145.58 | -762.19 | 532
| 3400 | 20.119 | 145.085 | 3239.48 | -790.39 | 551.68
| 3500 | 20.119 | 145.085 | 3333.37 | -818.6 | 571.37
| 3600 | 20.119 | 145.085 | 3427.27 | -846.8 | 591.06
| 3700 | 20.119 | 145.085 | 3521.17 | -875.01 | 610.74
| 3800 | 20.119 | 145.085 | 3615.07 | -903.21 | 630.43
| 3900 | 20.119 | 145.085 | 3708.97 | -931.42 | 650.12
| 4000 | 20.119 | 145.085 | 3802.86 | -959.63 | 669.81
| 4100 | 20.119 | 145.085 | 3896.76 | -987.83 | 689.49
| 4200 | 20.119 | 145.085 | 3990.66 | -1016.04 | 709.18
| 4300 | 20.119 | 145.085 | 4084.56 | -1044.24 | 728.87
| 4400 | 20.119 | 145.085 | 4178.46 | -1072.45 | 748.55
| 4500 | 20.119 | 145.085 | 4272.36 | -1100.65 | 768.24
| 4600 | 20.119 | 145.085 | 4366.25 | -1128.86 | 787.93
| 4700 | 20.119 | 145.085 | 4460.15 | -1157.06 | 807.62
| 4800 | 20.119 | 145.085 | 4554.05 | -1185.27 | 827.3
| 4900 | 20.119 | 145.085 | 4647.95 | -1213.48 | 846.99
| 5000 | 20.119 | 145.085 | 4741.85 | -1241.68 | 866.68
| 5100 | 20.119 | 145.085 | 4835.74 | -1269.89 | 886.36
| 5200 | 20.119 | 145.085 | 4929.64 | -1298.09 | 906.05
| 5300 | 20.119 | 145.085 | 5023.54 | -1326.3 | 925.74
| 5400 | 20.119 | 145.085 | 5117.44 | -1354.5 | 945.42
| 5500 | 20.119 | 145.085 | 5211.34 | -1382.71 | 965.11
| 5600 | 20.119 | 145.085 | 5305.24 | -1410.91 | 984.8
| 5700 | 20.119 | 145.085 | 5399.13 | -1439.12 | 1004.49
| 5800 | 20.119 | 145.085 | 5493.03 | -1467.33 | 1024.17
| 5900 | 20.119 | 145.085 | 5586.93 | -1495.53 | 1043.86
| 6000 | 20.119 | 145.085 | 5680.83 | -1523.74 | 1063.55
| 6100 | 20.119 | 145.085 | 5774.73 | -1551.94 | 1083.23
| 6200 | 20.119 | 145.085 | 5868.63 | -1580.15 | 1102.92
| 6300 | 20.119 | 145.085 | 5962.52 | -1608.35 | 1122.61
| 6400 | 20.119 | 145.085 | 6056.42 | -1636.56 | 1142.3
| 6500 | 20.119 | 145.085 | 6150.32 | -1664.76 | 1161.98
| 6600 | 20.119 | 145.085 | 6244.22 | -1692.97 | 1181.67
| 6700 | 20.119 | 145.085 | 6338.12 | -1721.17 | 1201.36
| 6800 | 20.119 | 145.085 | 6432.01 | -1749.38 | 1221.04
| 6900 | 20.119 | 145.085 | 6525.91 | -1777.59 | 1240.73
| 7000 | 20.119 | 145.085 | 6619.81 | -1805.79 | 1260.42
| 7100 | 20.119 | 145.085 | 6713.71 | -1834 | 1280.1
| 7200 | 20.119 | 145.085 | 6807.61 | -1862.2 | 1299.79
| 7300 | 20.119 | 145.085 | 6901.51 | -1890.41 | 1319.48
| 7400 | 20.119 | 145.085 | 6995.4 | -1918.61 | 1339.17
| 7500 | 20.119 | 145.085 | 7089.3 | -1946.82 | 1358.85
| 7576.21 | 20.119 | 145.085 | 7160.86 | -1968.31 | 1373.86
| 7600 | 18.847 | 151.121 | 7183.29 | -1975.03 | 1378.05
| 7650 | 16.94 | 166.224 | 7230.9 | -1989.19 | 1383.69
| 7700 | 16.35 | 183.622 | 7278.83 | -2003.3 | 1384.98
| 7750 | 17.215 | 200.742 | 7326.73 | -2017.25 | 1381.92
| 7800 | 19.339 | 215.233 | 7374.23 | -2030.94 | 1374.52
| 7850 | 22.367 | 226.455 | 7420.97 | -2044.26 | 1362.84
| 7900 | 25.983 | 234.915 | 7466.59 | -2057.12 | 1346.97
| 7950 | 29.976 | 241.348 | 7510.75 | -2069.41 | 1327.03
| 8000 | 34.213 | 246.356 | 7553.1 | -2081.05 | 1303.18
| 8050 | 38.613 | 250.364 | 7593.34 | -2091.94 | 1275.59
| 8100 | 43.125 | 253.66 | 7631.14 | -2101.99 | 1244.48
| 8150 | 47.717 | 256.44 | 7666.23 | -2111.14 | 1210.08
| 8200 | 52.368 | 258.839 | 7698.34 | -2119.32 | 1172.65
| 8250 | 57.061 | 260.953 | 7727.21 | -2126.45 | 1132.48
| 8300 | 61.786 | 262.854 | 7752.64 | -2132.5 | 1089.87
| 8350 | 66.535 | 264.593 | 7774.43 | -2137.4 | 1045.15
| 8400 | 71.302 | 266.21 | 7792.41 | -2141.13 | 998.67
| 8450 | 76.082 | 267.739 | 7806.45 | -2143.66 | 950.76
| 8500 | 80.871 | 269.205 | 7816.43 | -2144.96 | 901.8
| 8550 | 85.666 | 270.632 | 7822.29 | -2145.02 | 852.16
| 8595.17 | 90 | 271.906 | 7824 | -2144.02 | 807.05
| 8600 | 90 | 271.906 | 7824 | -2143.86 | 802.22
| 8700 | 90 | 271.906 | 7824 | -2140.54 | 702.27
| 8800 | 90 | 271.906 | 7824 | -2137.21 | 602.33
| 8900 | 90 | 271.906 | 7824 | -2133.89 | 502.38
| 9000 | 90 | 271.906 | 7824 | -2130.56 | 402.44
| 9100 | 90 | 271.906 | 7824 | -2127.23 | 302.5
| 9200 | 90 | 271.906 | 7824 | -2123.91 | 202.55
| 9300 | 90 | 271.906 | 7824 | -2120.58 | 102.61
| 9400 | 90 | 271.906 | 7824 | -2117.26 | 2.66
| 9500 | 90 | 271.906 | 7824 | -2113.93 | -97.28
| 9600 | 90 | 271.906 | 7824 | -2110.61 | -197.23
| 9700 | 90 | 271.906 | 7824 | -2107.28 | -297.17
| 9800 | 90 | 271.906 | 7824 | -2103.95 | -397.12
| 9900 | 90 | 271.906 | 7824 | -2100.63 | -497.06
| 10000 | 90 | 271.906 | 7824 | -2097.3 | -597.01
| 10100 | 90 | 271.906 | 7824 | -2093.98 | -696.95
| 10200 | 90 | 271.906 | 7824 | -2090.65 | -796.9
| 10300 | 90 | 271.906 | 7824 | -2087.33 | -896.84
| 10400 | 90 | 271.906 | 7824 | -2084 | -996.79
| 10500 | 90 | 271.906 | 7824 | -2080.67 | -1096.73
| 10600 | 90 | 271.906 | 7824 | -2077.35 | -1196.68
| 10700 | 90 | 271.906 | 7824 | -2074.02 | -1296.62
| 10800 | 90 | 271.906 | 7824 | -2070.7 | -1396.56
| 10900 | 90 | 271.906 | 7824 | -2067.37 | -1496.51
| 11000 | 90 | 271.906 | 7824 | -2064.05 | -1596.45
| 11100 | 90 | 271.906 | 7824 | -2060.72 | -1696.4
| 11200 | 90 | 271.906 | 7824 | -2057.4 | -1796.34
| 11300 | 90 | 271.906 | 7824 | -2054.07 | -1896.29
| 11400 | 90 | 271.906 | 7824 | -2050.74 | -1996.23
| 11500 | 90 | 271.906 | 7824 | -2047.42 | -2096.18
| 11600 | 90 | 271.906 | 7824 | -2044.09 | -2196.12
| 11700 | 90 | 271.906 | 7824 | -2040.77 | -2296.07
| 11800 | 90 | 271.906 | 7824 | -2037.44 | -2396.01
| 11900 | 90 | 271.906 | 7824 | -2034.12 | -2495.96
| 12000 | 90 | 271.906 | 7824 | -2030.79 | -2595.9
| 12100 | 90 | 271.906 | 7824 | -2027.46 | -2695.85
| 12200 | 90 | 271.906 | 7824 | -2024.14 | -2795.79
| 12300 | 90 | 271.906 | 7824 | -2020.81 | -2895.73
| 12400 | 90 | 271.906 | 7824 | -2017.49 | -2995.68
| 12500 | 90 | 271.906 | 7824 | -2014.16 | -3095.62
| 12600 | 90 | 271.906 | 7824 | -2010.84 | -3195.57
| 12700 | 90 | 271.906 | 7824 | -2007.51 | -3295.51
| 12800 | 90 | 271.906 | 7824 | -2004.18 | -3395.46
| 12900 | 90 | 271.906 | 7824 | -2000.86 | -3495.4
| 13000 | 90 | 271.906 | 7824 | -1997.53 | -3595.35
| 13100 | 90 | 271.906 | 7824 | -1994.21 | -3695.29
| 13200 | 90 | 271.906 | 7824 | -1990.88 | -3795.24
| 13300 | 90 | 271.906 | 7824 | -1987.56 | -3895.18
| 13400 | 90 | 271.906 | 7824 | -1984.23 | -3995.13
| 13500 | 90 | 271.906 | 7824 | -1980.9 | -4095.07
| 13600 | 90 | 271.906 | 7824 | -1977.58 | -4195.02
| 13700 | 90 | 271.906 | 7824 | -1974.25 | -4294.96
| 13731.82 | 90 | 271.906 | 7824 | -1973.2 | -4326.76
| 13806.07 | 90 | 270.421 | 7824 | -1971.69 | -4400.99
| 13900 | 90 | 270.421 | 7824 | -1971 | -4494.92
| 14000 | 90 | 270.421 | 7824 | -1970.26 | -4594.92
| 14100 | 90 | 270.421 | 7824 | -1969.53 | -4694.92
| 14200 | 90 | 270.421 | 7824 | -1968.79 | -4794.91
| 14300 | 90 | 270.421 | 7824 | -1968.06 | -4894.91
| 14400 | 90 | 270.421 | 7824 | -1967.33 | -4994.91
| 14500 | 90 | 270.421 | 7824 | -1966.59 | -5094.91
| 14600 | 90 | 270.421 | 7824 | -1965.86 | -5194.9
| 14700 | 90 | 270.421 | 7824 | -1965.12 | -5294.9
| 14800 | 90 | 270.421 | 7824 | -1964.39 | -5394.9
| 14900 | 90 | 270.421 | 7824 | -1963.65 | -5494.9
| 15000 | 90 | 270.421 | 7824 | -1962.92 | -5594.89
| 15100 | 90 | 270.421 | 7824 | -1962.18 | -5694.89
| 15200 | 90 | 270.421 | 7824 | -1961.45 | -5794.89
| 15300 | 90 | 270.421 | 7824 | -1960.71 | -5894.89
| 15400 | 90 | 270.421 | 7824 | -1959.98 | -5994.88
| 15500 | 90 | 270.421 | 7824 | -1959.25 | -6094.88
| 15600 | 90 | 270.421 | 7824 | -1958.51 | -6194.88
| 15700 | 90 | 270.421 | 7824 | -1957.78 | -6294.87
| 15800 | 90 | 270.421 | 7824 | -1957.04 | -6394.87
| 15900 | 90 | 270.421 | 7824 | -1956.31 | -6494.87
| 16000 | 90 | 270.421 | 7824 | -1955.57 | -6594.87
| 16100 | 90 | 270.421 | 7824 | -1954.84 | -6694.86
| 16200 | 90 | 270.421 | 7824 | -1954.1 | -6794.86
| 16300 | 90 | 270.421 | 7824 | -1953.37 | -6894.86
| 16400 | 90 | 270.421 | 7824 | -1952.63 | -6994.86
| 16500 | 90 | 270.421 | 7824 | -1951.9 | -7094.85
| 16600 | 90 | 270.421 | 7824 | -1951.17 | -7194.85
| 16700 | 90 | 270.421 | 7824 | -1950.43 | -7294.85
| 16800 | 90 | 270.421 | 7824 | -1949.7 | -7394.84
| 16900 | 90 | 270.421 | 7824 | -1948.96 | -7494.84
| 17000 | 90 | 270.421 | 7824 | -1948.23 | -7594.84
| 17100 | 90 | 270.421 | 7824 | -1947.49 | -7694.84
| 17200 | 90 | 270.421 | 7824 | -1946.76 | -7794.83
| 17300 | 90 | 270.421 | 7824 | -1946.02 | -7894.83
| 17400 | 90 | 270.421 | 7824 | -1945.29 | -7994.83
| 17500 | 90 | 270.421 | 7824 | -1944.55 | -8094.83
| 17600 | 90 | 270.421 | 7824 | -1943.82 | -8194.82
| 17700 | 90 | 270.421 | 7824 | -1943.09 | -8294.82
| 17800 | 90 | 270.421 | 7824 | -1942.35 | -8394.82
| 17900 | 90 | 270.421 | 7824 | -1941.62 | -8494.81
| 18000 | 90 | 270.421 | 7824 | -1940.88 | -8594.81
| 18100 | 90 | 270.421 | 7824 | -1940.15 | -8694.81
| 18200 | 90 | 270.421 | 7824 | -1939.41 | -8794.81
| 18300 | 90 | 270.421 | 7824 | -1938.68 | -8894.8
| 18400 | 90 | 270.421 | 7824 | -1937.94 | -8994.8
| 18500 | 90 | 270.421 | 7824 | -1937.21 | -9094.8
| 18600 | 90 | 270.421 | 7824 | -1936.47 | -9194.8
| 18700 | 90 | 270.421 | 7824 | -1935.74 | -9294.79
| 18800 | 90 | 270.421 | 7824 | -1935 | -9394.79
| 18900 | 90 | 270.421 | 7824 | -1934.27 | -9494.79
| 19000 | 90 | 270.421 | 7824 | -1933.54 | -9594.79
| 19100 | 90 | 270.421 | 7824 | -1932.8 | -9694.78
| 19200 | 90 | 270.421 | 7824 | -1932.07 | -9794.78
| 19300 | 90 | 270.421 | 7824 | -1931.33 | -9894.78
| 19400 | 90 | 270.421 | 7824 | -1930.6 | -9994.77
| 19500 | 90 | 270.421 | 7824 | -1929.86 | -10094.77
| 19600 | 90 | 270.421 | 7824 | -1929.13 | -10194.77
| 19700 | 90 | 270.421 | 7824 | -1928.39 | -10294.77
| 19800 | 90 | 270.421 | 7824 | -1927.66 | -10394.76
| 19900 | 90 | 270.421 | 7824 | -1926.92 | -10494.76
| 20000 | 90 | 270.421 | 7824 | -1926.19 | -10594.76
| 20100 | 90 | 270.421 | 7824 | -1925.46 | -10694.76
| 20200 | 90 | 270.421 | 7824 | -1924.72 | -10794.75
| 20300 | 90 | 270.421 | 7824 | -1923.99 | -10894.75
| 20400 | 90 | 270.421 | 7824 | -1923.25 | -10994.75
| 20500 | 90 | 270.421 | 7824 | -1922.52 | -11094.74
| 20600 | 90 | 270.421 | 7824 | -1921.78 | -11194.74
| 20700 | 90 | 270.421 | 7824 | -1921.05 | -11294.74
| 20800 | 90 | 270.421 | 7824 | -1920.31 | -11394.74
| 20900 | 90 | 270.421 | 7824 | -1919.58 | -11494.73
| 21000 | 90 | 270.421 | 7824 | -1918.84 | -11594.73
| 21100 | 90 | 270.421 | 7824 | -1918.11 | -11694.73
| 21200 | 90 | 270.421 | 7824 | -1917.38 | -11794.73
| 21300 | 90 | 270.421 | 7824 | -1916.64 | -11894.72
| 21400 | 90 | 270.421 | 7824 | -1915.91 | -11994.72
| 21476.25 | 90 | 270.421 | 7824 | -1915.35 | -12070.97

## Lookup (hidden)
North Reference | RetunValue | Grid Type | ReturnValue | Deviation Indicator | ReturnValue
| 2 |  | 0 |  | 4
True |  | SPCS-Colorado Central-NAD27 |  | Directional
Grid |  | SPCS-Colorado Central-NAD83 |  | High Angle
|  | SPCS-Colorado North-NAD27 |  | Horizontal
SPCS-Colorado North-NAD83
SPCS-Colorado South-NAD27
SPCS-Colorado South-NAD83
UTM-Zone 12 NAD27
UTM-Zone 12 NAD83
UTM-Zone 13 NAD27
UTM-Zone 13 NAD83