## Data
Header Information | measured depth (ft) | inclination (°) | azimuth (°) | true vertical depth (ft) | northing +N/-S (ft) | easting +E/-W (ft)
Operator Name | 0 | 0 | 0 | 0 | 0 | 0
CRESTONE PEAK RESOURCES | 122 | 0.53 | 47.09 | 122 | 0.38 | 0.41
Operator Number | 212 | 2.52 | 346.09 | 211.97 | 2.59 | 0.24
| 302 | 4.33 | 337.89 | 301.8 | 7.66 | -1.51
Well Name and Number | 392 | 5.57 | 332.87 | 391.46 | 14.69 | -4.78
GRIMM MOTOCROSS 4-65 23-24 4BH | 480 | 7.95 | 319.78 | 478.85 | 23.14 | -10.66
API Number (if available) | 570 | 9.77 | 318.32 | 567.77 | 33.6 | -19.76
| 662 | 11.36 | 319.16 | 658.21 | 46.28 | -30.88
Location: QQ SEC TWP RGE | 757 | 11.71 | 319.38 | 751.29 | 60.68 | -43.27
Sec. 26-T4S-R65W | 851 | 12.24 | 320.53 | 843.25 | 75.61 | -55.81
Citing Type: Planned or Actual | 945 | 13.17 | 321.23 | 934.94 | 91.65 | -68.85
ACUTAL | 1039 | 13.96 | 319.21 | 1026.32 | 108.59 | -82.97
Deviation Indicator | 1133 | 14.94 | 319.73 | 1117.35 | 126.42 | -98.21
Horizontal | 1227 | 13.79 | 317.09 | 1208.41 | 143.87 | -113.67
North Reference | 1321 | 12.59 | 317.49 | 1299.93 | 159.63 | -128.22
True | 1416 | 12.95 | 318.63 | 1392.58 | 175.25 | -142.25
Grid Type | 1510 | 12.28 | 318.24 | 1484.31 | 190.61 | -155.87
#VALUE! | 1603 | 12.06 | 319.34 | 1575.22 | 205.36 | -168.79
| 1697 | 12.28 | 320.92 | 1667.1 | 220.57 | -181.49
| 1792 | 12.95 | 321.41 | 1759.81 | 236.73 | -194.5
| 1886 | 12.15 | 322.64 | 1851.56 | 252.83 | -207.07
| 1980 | 12.81 | 323.48 | 1943.34 | 269.06 | -219.27
| 2074 | 13.61 | 321.81 | 2034.85 | 286.13 | -232.31
| 2168 | 13.74 | 322.33 | 2126.19 | 303.66 | -245.97
| 2263 | 12.9 | 321.32 | 2218.63 | 320.87 | -259.49
| 2357 | 12.06 | 319.12 | 2310.41 | 336.48 | -272.48
| 2451 | 12.37 | 325.6 | 2402.29 | 352.22 | -284.6
| 2546 | 14.63 | 328.28 | 2494.66 | 370.82 | -296.65
| 2640 | 18.03 | 334.41 | 2584.86 | 394.05 | -309.18
| 2734 | 18.56 | 339.17 | 2674.11 | 421.15 | -320.79
| 2827 | 20.19 | 342.16 | 2761.85 | 450.27 | -330.97
| 2920 | 19.31 | 341.99 | 2849.37 | 480.17 | -340.64
| 3015 | 19.62 | 342.16 | 2938.94 | 510.29 | -350.38
| 3110 | 20.64 | 344.46 | 3028.14 | 541.6 | -359.75
| 3204 | 19.66 | 344.41 | 3116.39 | 572.79 | -368.44
| 3298 | 19.84 | 345.73 | 3204.86 | 603.49 | -376.62
| 3393 | 16.13 | 345.73 | 3295.2 | 631.91 | -383.85
| 3487 | 15.47 | 346.13 | 3385.65 | 656.73 | -390.08
| 3752 | 16.17 | 348.86 | 3640.61 | 727.25 | -405.68
| 3847 | 17.37 | 346.13 | 3731.57 | 754 | -411.63
| 3942 | 18.96 | 341.86 | 3821.84 | 782.44 | -419.84
| 4037 | 20.99 | 341.06 | 3911.12 | 813.2 | -430.17
| 4131 | 22.14 | 343.22 | 3998.54 | 846.08 | -440.75
| 4225 | 22.01 | 344.9 | 4085.65 | 880.05 | -450.45
| 4319 | 25.28 | 341.37 | 4171.75 | 916.09 | -461.45
| 4413 | 23.82 | 340.62 | 4257.25 | 953.01 | -474.16
| 4507 | 21.17 | 340.31 | 4344.09 | 986.91 | -486.18
| 4601 | 23.07 | 343.18 | 4431.17 | 1020.52 | -497.23
| 4695 | 21.12 | 343.05 | 4518.26 | 1054.35 | -507.5
| 4789 | 23.24 | 345.21 | 4605.3 | 1088.49 | -517.17
| 4883 | 21.39 | 345.25 | 4692.26 | 1123 | -526.27
| 4977 | 23.11 | 348.11 | 4779.26 | 1157.63 | -534.44
| 5072 | 20.68 | 347.5 | 4867.4 | 1192.26 | -541.91
| 5166 | 18.21 | 345.16 | 4956.03 | 1222.66 | -549.27
| 5261 | 20.9 | 341.24 | 5045.55 | 1253.06 | -558.52
| 5355 | 19.89 | 338.55 | 5133.66 | 1283.82 | -569.76
| 5449 | 23.46 | 340.62 | 5221 | 1316.37 | -581.82
| 5543 | 22.67 | 339.74 | 5307.48 | 1351.01 | -594.3
| 5637 | 24.53 | 341.81 | 5393.62 | 1386.55 | -606.67
| 5731 | 23.46 | 341.42 | 5479.5 | 1422.82 | -618.72
| 5826 | 22.93 | 340.62 | 5566.82 | 1458.21 | -630.89
| 5921 | 20.9 | 338.2 | 5654.95 | 1491.4 | -643.32
| 6016 | 21.74 | 338.24 | 5743.45 | 1523.48 | -656.14
| 6110 | 21.65 | 341.24 | 5830.79 | 1556.06 | -668.17
| 6297 | 21.08 | 335.11 | 6004.96 | 1619.24 | -693.42
| 6392 | 24.3 | 345.6 | 6092.63 | 1653.69 | -705.48
| 6487 | 22.98 | 343.22 | 6179.66 | 1690.38 | -715.7
| 6580 | 22.45 | 346.53 | 6265.45 | 1725.04 | -725.08
| 6674 | 20.28 | 346.13 | 6352.99 | 1758.31 | -733.16
| 6769 | 21.03 | 350.67 | 6441.89 | 1791.12 | -739.87
| 6863 | 21.08 | 345.21 | 6529.62 | 1824.11 | -746.92
| 6957 | 24.26 | 342.43 | 6616.35 | 1858.87 | -757.07
| 7052 | 22.67 | 341.02 | 6703.49 | 1894.79 | -768.92
| 7147 | 19.97 | 340.45 | 6791.98 | 1927.4 | -780.3
| 7241 | 20.15 | 348.47 | 6880.29 | 1958.4 | -788.91
| 7336 | 22.4 | 351.2 | 6968.82 | 1992.32 | -794.95
| 7430 | 23.86 | 348.38 | 7055.26 | 2028.65 | -801.52
| 7524 | 20.99 | 346.88 | 7142.14 | 2063.67 | -809.18
| 7619 | 20.77 | 347.67 | 7230.91 | 2096.7 | -816.63
| 7713 | 21.74 | 345.69 | 7318.51 | 2129.85 | -824.5
| 7807 | 22.27 | 14.96 | 7405.92 | 2164.03 | -824.2
| 7901 | 28.19 | 31.18 | 7491.02 | 2200.31 | -808.07
| 7996 | 35.84 | 34.05 | 7571.52 | 2242.61 | -780.84
| 8090 | 44.59 | 52.77 | 7643.49 | 2285.62 | -738.93
| 8185 | 49.67 | 63.92 | 7708.21 | 2321.8 | -679.71
| 8279 | 55.15 | 76.44 | 7765.67 | 2346.67 | -609.81
| 8373 | 53.56 | 74.37 | 7820.46 | 2365.91 | -535.89
| 8468 | 58.37 | 80.01 | 7873.64 | 2383.24 | -459.17
| 8562 | 64.16 | 84.86 | 7918.83 | 2393.98 | -377.52
| 8657 | 71.5 | 88.51 | 7954.67 | 2398.99 | -289.77
| 8751 | 76.27 | 87.5 | 7980.75 | 2402.15 | -199.55
| 8846 | 88.95 | 90.1 | 7992.95 | 2404.08 | -105.56
| 8939 | 90.99 | 89.92 | 7993 | 2404.07 | -12.56
| 9034 | 90.72 | 89.88 | 7991.58 | 2404.23 | 82.43
| 9128 | 91.12 | 90.1 | 7990.07 | 2404.25 | 176.42
| 9222 | 91.21 | 90.28 | 7988.16 | 2403.94 | 270.4
| 9316 | 92.67 | 89.92 | 7984.98 | 2403.78 | 364.34
| 9410 | 90.68 | 91.55 | 7982.23 | 2402.57 | 458.28
| 9504 | 91.07 | 91.86 | 7980.8 | 2399.77 | 552.23
| 9599 | 91.43 | 91.91 | 7978.72 | 2396.65 | 647.16
| 9693 | 90.46 | 92.96 | 7977.17 | 2392.66 | 741.06
| 9787 | 91.16 | 93.71 | 7975.84 | 2387.19 | 834.89
| 9882 | 90.59 | 94.2 | 7974.39 | 2380.64 | 929.65
| 9976 | 87.89 | 90.19 | 7975.64 | 2377.04 | 1023.54
| 10071 | 87.19 | 90.36 | 7979.72 | 2376.58 | 1118.45
| 10165 | 89.13 | 88.03 | 7982.74 | 2377.9 | 1212.39
| 10260 | 89.13 | 87.68 | 7984.18 | 2381.46 | 1307.31
| 10355 | 89.04 | 86.27 | 7985.7 | 2386.47 | 1402.16
| 10449 | 90.23 | 89.31 | 7986.29 | 2390.09 | 1496.08
| 10543 | 92.05 | 91.25 | 7984.42 | 2389.63 | 1590.05
| 10637 | 93.02 | 89.97 | 7980.27 | 2388.63 | 1683.95
| 10731 | 92.09 | 91.55 | 7976.08 | 2387.39 | 1777.84
| 10825 | 92.05 | 90.63 | 7972.68 | 2385.6 | 1871.76
| 10919 | 93.24 | 90.1 | 7968.34 | 2385 | 1965.66
| 11015 | 91.65 | 91.86 | 7964.25 | 2383.36 | 2061.55
| 11109 | 91.38 | 90.76 | 7961.76 | 2381.21 | 2155.49
| 11298 | 91.3 | 89.97 | 7957.34 | 2380.01 | 2344.43
| 11392 | 91.52 | 89.53 | 7955.03 | 2380.42 | 2438.4
| 11486 | 89.7 | 90.5 | 7954.03 | 2380.4 | 2532.39
| 11579 | 90.68 | 90.89 | 7953.72 | 2379.27 | 2625.39
| 11674 | 91.6 | 90.58 | 7951.83 | 2378.05 | 2720.36
| 11768 | 92.22 | 89.79 | 7948.7 | 2377.75 | 2814.3
| 11862 | 89.44 | 88.82 | 7947.34 | 2378.89 | 2908.28
| 11956 | 89.62 | 88.2 | 7948.11 | 2381.33 | 3002.24
| 12050 | 89.88 | 88.47 | 7948.52 | 2384.06 | 3096.2
| 12143 | 89.57 | 88.03 | 7948.96 | 2386.9 | 3189.16
| 12238 | 88.69 | 87.85 | 7950.41 | 2390.32 | 3284.08
| 12331 | 90.99 | 88.78 | 7950.67 | 2393.05 | 3377.03
| 12426 | 91.91 | 88.47 | 7948.26 | 2395.33 | 3471.98
| 12521 | 90.85 | 90.98 | 7945.97 | 2395.78 | 3566.94
| 12615 | 91.38 | 90.1 | 7944.14 | 2394.9 | 3660.91
| 12710 | 92.84 | 89.97 | 7940.65 | 2394.84 | 3755.85
| 12804 | 91.03 | 91.47 | 7937.47 | 2393.66 | 3849.78
| 12898 | 88.78 | 91.11 | 7937.63 | 2391.54 | 3943.75
| 12992 | 87.85 | 92.08 | 7940.39 | 2388.93 | 4037.67
| 13086 | 89 | 90.32 | 7942.98 | 2386.96 | 4131.61
| 13180 | 87.89 | 90.14 | 7945.53 | 2386.58 | 4225.57
| 13274 | 89.97 | 89.92 | 7947.28 | 2386.53 | 4319.55
| 13369 | 89.97 | 88.78 | 7947.33 | 2387.61 | 4414.54
| 13463 | 91.25 | 91.47 | 7946.33 | 2387.41 | 4508.53
| 13557 | 92.22 | 90.98 | 7943.48 | 2385.4 | 4602.46
| 13651 | 91.43 | 91.07 | 7940.49 | 2383.72 | 4696.4
| 13745 | 91.69 | 91.16 | 7937.93 | 2381.89 | 4790.34
| 13840 | 90.32 | 90.8 | 7936.27 | 2380.26 | 4885.31
| 14028 | 90.68 | 90.14 | 7934.63 | 2378.72 | 5073.3
| 14216 | 91.12 | 90.41 | 7931.67 | 2377.82 | 5261.27
| 14310 | 92.71 | 89.75 | 7928.53 | 2377.69 | 5355.22
| 14405 | 89.97 | 91.51 | 7926.31 | 2376.64 | 5450.17
| 14500 | 90.63 | 90.76 | 7925.81 | 2374.76 | 5545.15
| 14687 | 89.44 | 89.97 | 7925.7 | 2373.57 | 5732.14
| 14782 | 89.26 | 90.23 | 7926.78 | 2373.41 | 5827.14
| 14876 | 89.22 | 89.61 | 7928.02 | 2373.54 | 5921.13
| 14970 | 90.85 | 90.32 | 7927.97 | 2373.59 | 6015.12
| 15064 | 87.98 | 88.78 | 7928.92 | 2374.33 | 6109.1
| 15158 | 87.85 | 89.09 | 7932.34 | 2376.08 | 6203.02
| 15253 | 90.54 | 89.04 | 7933.68 | 2377.63 | 6297.99
| 15346 | 89.7 | 86.97 | 7933.48 | 2380.87 | 6390.93
| 15440 | 92.58 | 89.35 | 7931.61 | 2383.88 | 6484.85
| 15535 | 93.5 | 89.39 | 7926.58 | 2384.93 | 6579.71
| 15629 | 92.53 | 89.83 | 7921.63 | 2385.57 | 6673.57
| 15724 | 91.87 | 92.57 | 7917.98 | 2383.58 | 6768.47
| 15819 | 92.49 | 92.08 | 7914.37 | 2379.73 | 6863.33
| 15913 | 90.63 | 93.36 | 7911.81 | 2375.27 | 6957.18
| 16008 | 90.81 | 93.54 | 7910.62 | 2369.55 | 7052
| 16103 | 91.83 | 92.57 | 7908.43 | 2364.49 | 7146.84
| 16197 | 92.53 | 91.64 | 7904.85 | 2361.04 | 7240.7
| 16291 | 93.37 | 92.21 | 7900.02 | 2357.88 | 7334.52
| 16385 | 89.88 | 94.9 | 7897.35 | 2352.06 | 7428.28
| 16480 | 89.62 | 94.95 | 7897.77 | 2343.9 | 7522.93
| 16574 | 88.82 | 91.51 | 7899.05 | 2338.61 | 7616.76
| 16668 | 88.2 | 90.54 | 7901.49 | 2336.93 | 7710.71
| 16763 | 87.58 | 92.04 | 7904.99 | 2334.79 | 7805.62
| 16857 | 90.59 | 90.8 | 7906.49 | 2332.46 | 7899.56
| 16951 | 90.5 | 90.67 | 7905.59 | 2331.25 | 7993.55
| 17045 | 90.59 | 90.1 | 7904.7 | 2330.62 | 8087.55
| 17140 | 90.54 | 90.94 | 7903.76 | 2329.76 | 8182.54
| 17234 | 91.34 | 90.72 | 7902.22 | 2328.4 | 8276.51
| 17328 | 89.48 | 89.88 | 7901.55 | 2327.91 | 8370.5
| 17422 | 89.26 | 89.79 | 7902.58 | 2328.18 | 8464.5
| 17516 | 89.4 | 89.97 | 7903.68 | 2328.38 | 8558.49
| 17610 | 89.7 | 91.02 | 7904.42 | 2327.56 | 8652.48
| 17705 | 89.97 | 91.69 | 7904.69 | 2325.32 | 8747.46
| 17799 | 88.86 | 90.54 | 7905.65 | 2323.49 | 8841.43
| 17893 | 89.7 | 89.79 | 7906.83 | 2323.22 | 8935.42
| 17988 | 89.53 | 91.2 | 7907.47 | 2322.4 | 9030.41
| 18082 | 89.75 | 89.53 | 7908.06 | 2321.8 | 9124.41
| 18176 | 89.26 | 90.72 | 7908.88 | 2321.59 | 9218.4
| 18270 | 88.95 | 89.92 | 7910.34 | 2321.07 | 9312.39
| 18364 | 88.78 | 90.63 | 7912.21 | 2320.62 | 9406.37
| 18458 | 88.03 | 89.53 | 7914.82 | 2320.48 | 9500.33
| 18552 | 87.23 | 88.95 | 7918.71 | 2321.73 | 9594.24
| 18637 | 87.23 | 88.95 | 7922.82 | 2323.29 | 9679.12

## Lookup (hidden)
North Reference | RetunValue | Grid Type | ReturnValue | Deviation Indicator | ReturnValue
| 2 |  | 0 |  | 4
True |  | SPCS-Colorado Central-NAD27 |  | Directional
Grid |  | SPCS-Colorado Central-NAD83 |  | High Angle
|  | SPCS-Colorado North-NAD27 |  | Horizontal
SPCS-Colorado North-NAD83
SPCS-Colorado South-NAD27
SPCS-Colorado South-NAD83
UTM-Zone 12 NAD27
UTM-Zone 12 NAD83
UTM-Zone 13 NAD27
UTM-Zone 13 NAD83