## Data
Header Information | measured depth (ft) | inclination (°) | azimuth (°) | true vertical depth (ft) | northing +N/-S (ft) | easting +E/-W (ft)
Operator Name | 0 | 0 | 0 | 0 | 0 | 0
CRESTONE PEAK RESOURCES | 122 | 0.27 | 179.47 | 122 | -0.29 | 0
Operator Number | 211 | 0.97 | 281.88 | 211 | -0.34 | -0.73
| 301 | 2.92 | 308.81 | 300.94 | 1.25 | -3.26
Well Name and Number | 391 | 4.55 | 333.53 | 390.75 | 5.88 | -6.64
GRIMM MOTOCROSS 4-65 23-24 3BH | 479 | 6.45 | 344.5 | 478.35 | 13.77 | -9.52
API Number (if available) | 569 | 8.53 | 346.48 | 567.57 | 25.14 | -12.43
| 661 | 11.31 | 347.72 | 658.19 | 40.59 | -15.95
Location: QQ SEC TWP RGE | 756 | 14.01 | 351.2 | 750.87 | 61.06 | -19.69
Sec. 26-T4S-R65W | 850 | 16.26 | 352.39 | 841.61 | 85.35 | -23.17
Citing Type: Planned or Actual | 944 | 17.99 | 350.32 | 931.43 | 112.7 | -27.36
ACUTAL | 1039 | 20.24 | 351.11 | 1021.19 | 143.41 | -32.36
Deviation Indicator | 1132 | 20.68 | 350.93 | 1108.32 | 175.52 | -37.44
Horizontal | 1227 | 22.4 | 350.36 | 1196.69 | 209.93 | -43.11
North Reference | 1321 | 24.53 | 350.93 | 1282.91 | 246.86 | -49.19
True | 1415 | 25.1 | 350.45 | 1368.23 | 285.79 | -55.57
Grid Type | 1509 | 24.44 | 348.82 | 1453.58 | 324.53 | -62.65
#VALUE! | 1603 | 25.5 | 350.14 | 1538.79 | 363.54 | -69.89
| 1697 | 27.35 | 348.6 | 1622.97 | 404.65 | -77.62
| 1791 | 28.15 | 348.2 | 1706.16 | 447.52 | -86.42
| 1886 | 28.41 | 349.08 | 1789.82 | 491.65 | -95.29
| 1979 | 28.19 | 347.72 | 1871.7 | 534.83 | -104.15
| 2074 | 28.77 | 349.08 | 1955.21 | 579.21 | -113.25
| 2167 | 29.61 | 347.76 | 2036.4 | 623.64 | -122.36
| 2262 | 29.83 | 347.41 | 2118.9 | 669.63 | -132.49
| 2356 | 28.77 | 346.79 | 2200.88 | 714.47 | -142.76
| 2451 | 27.75 | 344.99 | 2284.55 | 758.09 | -153.71
| 2545 | 25.98 | 344.1 | 2368.4 | 799.04 | -165.02
| 2639 | 26.56 | 343.75 | 2452.7 | 839.01 | -176.54
| 2733 | 26.29 | 343.49 | 2536.87 | 879.15 | -188.34
| 2826 | 26.6 | 346.35 | 2620.15 | 919.13 | -199.1
| 2920 | 27.35 | 346.48 | 2703.92 | 960.57 | -209.12
| 3015 | 26.12 | 345.21 | 2788.76 | 1002.01 | -219.56
| 3109 | 26.6 | 344.06 | 2872.99 | 1042.26 | -230.62
| 3203 | 26.91 | 343.84 | 2956.93 | 1082.92 | -242.32
| 3298 | 26.2 | 343.13 | 3041.9 | 1123.64 | -254.39
| 3392 | 26.82 | 346.26 | 3126.02 | 1164.1 | -265.45
| 3486 | 26.91 | 344.72 | 3209.88 | 1205.22 | -276.09
| 3581 | 24.83 | 343.22 | 3295.36 | 1245.06 | -287.52
| 3675 | 25.98 | 344.85 | 3380.26 | 1283.83 | -298.6
| 3770 | 26.34 | 344.37 | 3465.53 | 1324.21 | -309.71
| 3942 | 24.79 | 342.83 | 3620.69 | 1395.42 | -330.64
| 4037 | 24.97 | 347.1 | 3706.88 | 1433.99 | -341
| 4131 | 28.15 | 345.69 | 3790.95 | 1474.83 | -350.91
| 4225 | 27.09 | 345.12 | 3874.24 | 1517 | -361.89
| 4319 | 24.83 | 345.65 | 3958.75 | 1556.81 | -372.27
| 4413 | 26.43 | 348.55 | 4043.5 | 1596.44 | -381.32
| 4507 | 23.95 | 348.55 | 4128.55 | 1635.65 | -389.26
| 4601 | 25.81 | 349.7 | 4213.83 | 1674.49 | -396.71
| 4695 | 28.68 | 347.19 | 4297.39 | 1716.63 | -405.37
| 4789 | 26.38 | 346.84 | 4380.74 | 1758.96 | -415.13
| 4883 | 22.93 | 346.66 | 4466.16 | 1797.13 | -424.11
| 4977 | 25.19 | 344.94 | 4551.99 | 1834.27 | -433.53
| 5072 | 26.65 | 343.88 | 4637.43 | 1874.26 | -444.7
| 5166 | 23.77 | 343.31 | 4722.47 | 1912.67 | -456
| 5261 | 21.96 | 339.65 | 4810 | 1947.66 | -467.68
| 5355 | 23.95 | 343.27 | 4896.56 | 1982.42 | -479.28
| 5449 | 26.34 | 347.76 | 4981.65 | 2021.08 | -489.2
| 5543 | 27.8 | 349.3 | 5065.36 | 2063 | -497.69
| 5637 | 24.22 | 346.62 | 5149.82 | 2103.31 | -506.22
| 5731 | 27.18 | 343.35 | 5234.52 | 2142.65 | -516.84
| 5826 | 30.05 | 344.41 | 5317.91 | 2186.36 | -529.45
| 5921 | 27.04 | 340.58 | 5401.36 | 2229.65 | -543.03
| 6016 | 25.5 | 348.77 | 5486.57 | 2270.09 | -554.2
| 6110 | 28.5 | 347.54 | 5570.32 | 2311.84 | -562.98
| 6204 | 27.62 | 347.06 | 5653.27 | 2354.98 | -572.7
| 6298 | 25.59 | 343.4 | 5737.32 | 2395.68 | -583.38
| 6392 | 28.72 | 344.1 | 5820.95 | 2436.86 | -595.37
| 6487 | 26.73 | 340.45 | 5905.04 | 2478.95 | -608.77
| 6581 | 25.32 | 348.42 | 5989.53 | 2518.58 | -619.88
| 6674 | 22.93 | 346.04 | 6074.41 | 2555.65 | -628.25
| 6769 | 24.61 | 345.03 | 6161.34 | 2592.72 | -637.82
| 6863 | 26.2 | 346.26 | 6246.25 | 2631.79 | -647.81
| 6957 | 24.22 | 345.21 | 6331.3 | 2670.59 | -657.66
| 7052 | 25.14 | 347.14 | 6417.62 | 2709.11 | -667.13
| 7147 | 27.93 | 346.57 | 6502.6 | 2750.43 | -676.79
| 7241 | 25.41 | 344.28 | 6586.6 | 2791.26 | -687.37
| 7336 | 25.28 | 349.22 | 6672.46 | 2830.82 | -696.68
| 7430 | 26.12 | 348.82 | 6757.16 | 2870.83 | -704.45
| 7525 | 27.71 | 346.22 | 6841.87 | 2912.8 | -713.77
| 7619 | 25.1 | 344.5 | 6926.06 | 2953.25 | -724.3
| 7713 | 25.81 | 345.51 | 7010.93 | 2992.27 | -734.75
| 7807 | 27.93 | 344.24 | 7094.78 | 3033.28 | -745.85
| 7902 | 25.36 | 340.62 | 7179.69 | 3073.89 | -758.65
| 7996 | 25.36 | 344.72 | 7264.64 | 3112.3 | -770.63
| 8091 | 25.45 | 350.01 | 7350.46 | 3152.04 | -779.54
| 8185 | 26.12 | 18.05 | 7435.42 | 3191.75 | -776.62
| 8279 | 28.41 | 43.65 | 7519.26 | 3227.73 | -754.69
| 8373 | 31.82 | 56.87 | 7600.65 | 3257.5 | -718.46
| 8468 | 36.9 | 50.97 | 7679.07 | 3289.17 | -675.29
| 8562 | 44.98 | 53.83 | 7750.02 | 3326.62 | -626.46
| 8657 | 52.32 | 59.21 | 7812.77 | 3365.75 | -566.96
| 8751 | 59.74 | 67.49 | 7865.32 | 3400.42 | -497.32
| 8846 | 68.63 | 75.91 | 7906.71 | 3426.99 | -416.23
| 8940 | 70.61 | 82.56 | 7939.47 | 3443.4 | -329.73
| 9034 | 75.43 | 85.78 | 7966.92 | 3452.5 | -240.32
| 9128 | 87.76 | 89.88 | 7980.64 | 3455.96 | -147.6
| 9222 | 88.07 | 88.38 | 7984.06 | 3457.38 | -53.67
| 9316 | 89.22 | 91.95 | 7986.29 | 3457.11 | 40.28
| 9410 | 89.84 | 91.33 | 7987.06 | 3454.42 | 134.24
| 9504 | 89.97 | 91.77 | 7987.21 | 3451.88 | 228.2
| 9599 | 90.32 | 92.26 | 7986.97 | 3448.54 | 323.14
| 9693 | 91.03 | 91.82 | 7985.87 | 3445.19 | 417.08
| 9882 | 89 | 91.86 | 7985.82 | 3439.13 | 605.97
| 9976 | 90.9 | 90.58 | 7985.9 | 3437.12 | 699.94
| 10071 | 91.07 | 88.87 | 7984.26 | 3437.58 | 794.92
| 10165 | 90.54 | 88.51 | 7982.94 | 3439.73 | 888.89
| 10260 | 92.62 | 89.44 | 7980.32 | 3441.43 | 983.83
| 10355 | 93.06 | 89.7 | 7975.62 | 3442.14 | 1078.71
| 10449 | 93.28 | 89.31 | 7970.42 | 3442.95 | 1172.57
| 10543 | 90.63 | 91.02 | 7967.21 | 3442.68 | 1266.5
| 10637 | 91.07 | 90.06 | 7965.82 | 3441.79 | 1360.48
| 10731 | 91.34 | 90.36 | 7963.84 | 3441.45 | 1454.46
| 10855 | 90.94 | 91.16 | 7961.37 | 3439.8 | 1578.42
| 10949 | 90.94 | 90.28 | 7959.83 | 3438.62 | 1672.4
| 11045 | 91.03 | 89.31 | 7958.18 | 3438.97 | 1768.39
| 11139 | 90.54 | 90.32 | 7956.89 | 3439.27 | 1862.38
| 11233 | 90.94 | 91.42 | 7955.68 | 3437.84 | 1956.36
| 11328 | 90.94 | 91.07 | 7954.12 | 3435.78 | 2051.32
| 11422 | 88.78 | 91.95 | 7954.35 | 3433.3 | 2145.28
| 11516 | 88.78 | 90.58 | 7956.35 | 3431.23 | 2239.23
| 11609 | 88.33 | 90.54 | 7958.7 | 3430.32 | 2332.2
| 11704 | 91.34 | 91.86 | 7958.97 | 3428.33 | 2427.17
| 11798 | 91.43 | 92.83 | 7956.7 | 3424.48 | 2521.06
| 11892 | 91.78 | 91.29 | 7954.07 | 3421.11 | 2614.96
| 11986 | 92.22 | 91.55 | 7950.79 | 3418.78 | 2708.87
| 12080 | 91.96 | 92.66 | 7947.36 | 3415.33 | 2802.74
| 12173 | 89.4 | 91.47 | 7946.25 | 3411.98 | 2895.67
| 12268 | 89.57 | 90.41 | 7947.11 | 3410.42 | 2990.65
| 12361 | 89.88 | 90.98 | 7947.55 | 3409.29 | 3083.64
| 12456 | 91.38 | 89.22 | 7946.51 | 3409.13 | 3178.63
| 12551 | 91.91 | 88.95 | 7943.78 | 3410.64 | 3273.58
| 12645 | 89.97 | 88.47 | 7942.24 | 3412.76 | 3367.54
| 12740 | 90.06 | 89.7 | 7942.22 | 3414.28 | 3462.52
| 12834 | 90.1 | 90.45 | 7942.08 | 3414.15 | 3556.52
| 12928 | 90.37 | 88.65 | 7941.7 | 3414.89 | 3650.51
| 13022 | 90.19 | 89.79 | 7941.24 | 3416.17 | 3744.5
| 13116 | 90.41 | 89 | 7940.75 | 3417.16 | 3838.5
| 13209 | 90.68 | 87.85 | 7939.86 | 3419.72 | 3931.45
| 13304 | 90.77 | 87.98 | 7938.66 | 3423.17 | 4026.38
| 13399 | 90.1 | 90.14 | 7937.94 | 3424.73 | 4121.36
| 13493 | 89 | 90.89 | 7938.68 | 3423.89 | 4215.35
| 13587 | 88.56 | 87.63 | 7940.68 | 3425.1 | 4309.31
| 13681 | 90.77 | 91.29 | 7941.23 | 3425.99 | 4403.28
| 13775 | 91.21 | 91.2 | 7939.6 | 3423.94 | 4497.25
| 13870 | 91.87 | 93.58 | 7937.05 | 3419.99 | 4592.12
| 13964 | 92.09 | 93.32 | 7933.8 | 3414.33 | 4685.9
| 14058 | 90.1 | 93.27 | 7932.01 | 3408.93 | 4779.72
| 14152 | 91.3 | 93.4 | 7930.86 | 3403.46 | 4873.55
| 14246 | 89.13 | 92.7 | 7930.51 | 3398.46 | 4967.41
| 14340 | 88.56 | 92.74 | 7932.4 | 3394 | 5061.29
| 14435 | 89.53 | 92.92 | 7933.98 | 3389.31 | 5156.16
| 14530 | 90.15 | 92.92 | 7934.25 | 3384.47 | 5251.03
| 14624 | 90.94 | 92.04 | 7933.36 | 3380.41 | 5344.94
| 14717 | 91.25 | 93.32 | 7931.58 | 3376.06 | 5437.82
| 14811 | 91.83 | 92.7 | 7929.05 | 3371.12 | 5531.65
| 14906 | 89.66 | 88.51 | 7927.82 | 3370.12 | 5626.61
| 15000 | 89.93 | 88.69 | 7928.15 | 3372.42 | 5720.58
| 15094 | 89.22 | 89.97 | 7928.85 | 3373.52 | 5814.57
| 15188 | 89.13 | 91.38 | 7930.2 | 3372.41 | 5908.55
| 15282 | 89.17 | 91.11 | 7931.6 | 3370.37 | 6002.52
| 15376 | 89.57 | 90.23 | 7932.63 | 3369.27 | 6096.51
| 15470 | 88.91 | 89.61 | 7933.88 | 3369.4 | 6190.5
| 15565 | 88.03 | 91.42 | 7936.42 | 3368.55 | 6285.46
| 15659 | 90.01 | 89.79 | 7938.02 | 3367.55 | 6379.43
| 15754 | 90.1 | 89.57 | 7937.93 | 3368.09 | 6474.43
| 15849 | 90.28 | 91.33 | 7937.62 | 3367.34 | 6569.42
| 15943 | 90.15 | 88.73 | 7937.26 | 3367.29 | 6663.41
| 16038 | 90.9 | 89.7 | 7936.39 | 3368.59 | 6758.4
| 16132 | 90.72 | 88.87 | 7935.06 | 3369.76 | 6852.38
| 16227 | 89.75 | 91.07 | 7934.67 | 3369.81 | 6947.37
| 16321 | 92.27 | 89.48 | 7933.02 | 3369.36 | 7041.34
| 16415 | 92.14 | 88.38 | 7929.4 | 3371.12 | 7135.26
| 16510 | 91.96 | 88.91 | 7926 | 3373.36 | 7230.17
| 16604 | 92 | 88.42 | 7922.75 | 3375.55 | 7324.09
| 16698 | 91.6 | 89.22 | 7919.8 | 3377.49 | 7418.02
| 16793 | 91.74 | 88.25 | 7917.03 | 3379.58 | 7512.96
| 16886 | 91.6 | 87.19 | 7914.32 | 3383.28 | 7605.84
| 16981 | 91.21 | 89.7 | 7911.99 | 3385.86 | 7700.77
| 17075 | 90.68 | 89.31 | 7910.44 | 3386.67 | 7794.75
| 17169 | 90.81 | 90.85 | 7909.22 | 3386.54 | 7888.74
| 17264 | 90.5 | 89.53 | 7908.13 | 3386.22 | 7983.73
| 17358 | 90.06 | 89.97 | 7907.68 | 3386.63 | 8077.73
| 17452 | 89.57 | 89.09 | 7907.98 | 3387.4 | 8171.73
| 17546 | 91.34 | 90.85 | 7907.23 | 3387.45 | 8265.72
| 17734 | 91.96 | 91.38 | 7901.82 | 3383.8 | 8453.6
| 17828 | 92.22 | 89.83 | 7898.39 | 3382.8 | 8547.53
| 17922 | 89.31 | 91.11 | 7897.14 | 3382.03 | 8641.51
| 18017 | 90.23 | 91.11 | 7897.52 | 3380.19 | 8736.49
| 18112 | 87.85 | 89.75 | 7899.11 | 3379.48 | 8831.46
| 18206 | 88.64 | 90.23 | 7901.99 | 3379.5 | 8925.42
| 18300 | 89.04 | 89.83 | 7903.89 | 3379.45 | 9019.4
| 18393 | 89.4 | 89.26 | 7905.16 | 3380.19 | 9112.38
| 18487 | 88.03 | 87.59 | 7907.26 | 3382.77 | 9206.32
| 18582 | 87.45 | 88.12 | 7911.01 | 3386.32 | 9301.18
| 18676 | 89.97 | 90.06 | 7913.13 | 3387.81 | 9395.13
| 18770 | 89.84 | 90.85 | 7913.28 | 3387.07 | 9489.13
| 18865 | 89.31 | 89 | 7913.99 | 3387.19 | 9584.12
| 18974 | 89.31 | 89 | 7915.3 | 3389.09 | 9693.1

## Lookup (hidden)
North Reference | RetunValue | Grid Type | ReturnValue | Deviation Indicator | ReturnValue
| 2 |  | 0 |  | 4
True |  | SPCS-Colorado Central-NAD27 |  | Directional
Grid |  | SPCS-Colorado Central-NAD83 |  | High Angle
|  | SPCS-Colorado North-NAD27 |  | Horizontal
SPCS-Colorado North-NAD83
SPCS-Colorado South-NAD27
SPCS-Colorado South-NAD83
UTM-Zone 12 NAD27
UTM-Zone 12 NAD83
UTM-Zone 13 NAD27
UTM-Zone 13 NAD83