## Data
Header Information | measured depth (ft) | inclination (°) | azimuth (°) | true vertical depth (ft) | northing +N/-S (ft) | easting +E/-W (ft)
Operator Name | 0 | 0 | 0 | 0 | 0 | 0
Laramie Energy, LLC | 100 | 0 | 0 | 100 | 0 | 0
Operator Number | 200 | 0 | 0 | 200 | 0 | 0
10433 | 280 | 0 | 0 | 280 | 0 | 0
Well Name and Number | 300 | 0.4 | 347.46 | 300 | 0.068 | -0.015
Currier 0993-16-03M | 400 | 2.4 | 347.46 | 399.965 | 2.453 | -0.546
API Number (if available) | 500 | 4.4 | 347.46 | 499.784 | 8.242 | -1.833
05-077-10625-00 | 600 | 6.4 | 347.46 | 599.335 | 17.428 | -3.876
Location: QQ SEC TWP RGE | 700 | 8.4 | 347.46 | 698.497 | 29.999 | -6.672
| 800 | 10.4 | 347.46 | 797.149 | 45.942 | -10.218
Citing Type: Planned or Actual | 900 | 12.4 | 347.46 | 895.171 | 65.235 | -14.509
Planned | 1000 | 14.4 | 347.46 | 992.444 | 87.856 | -19.541
Deviation Indicator | 1031.818 | 15.036 | 347.46 | 1023.218 | 95.747 | -21.296
0 | 1100 | 15.036 | 347.46 | 1089.065 | 113.013 | -25.136
North Reference | 1200 | 15.036 | 347.46 | 1185.642 | 138.338 | -30.769
0 | 1300 | 15.036 | 347.46 | 1282.218 | 163.662 | -36.401
Grid Type | 1400 | 15.036 | 347.46 | 1378.794 | 188.986 | -42.034
#VALUE! | 1500 | 15.036 | 347.46 | 1475.37 | 214.311 | -47.667
| 1600 | 15.036 | 347.46 | 1571.946 | 239.635 | -53.299
| 1700 | 15.036 | 347.46 | 1668.522 | 264.96 | -58.932
| 1800 | 15.036 | 347.46 | 1765.098 | 290.284 | -64.564
| 1900 | 15.036 | 347.46 | 1861.675 | 315.608 | -70.197
| 2000 | 15.036 | 347.46 | 1958.251 | 340.933 | -75.83
| 2100 | 15.036 | 347.46 | 2054.827 | 366.257 | -81.462
| 2200 | 15.036 | 347.46 | 2151.403 | 391.581 | -87.095
| 2300 | 15.036 | 347.46 | 2247.979 | 416.906 | -92.727
| 2400 | 15.036 | 347.46 | 2344.555 | 442.23 | -98.36
| 2500 | 15.036 | 347.46 | 2441.131 | 467.554 | -103.993
| 2600 | 15.036 | 347.46 | 2537.707 | 492.879 | -109.625
| 2700 | 15.036 | 347.46 | 2634.284 | 518.203 | -115.258
| 2800 | 15.036 | 347.46 | 2730.86 | 543.527 | -120.89
| 2900 | 15.036 | 347.46 | 2827.436 | 568.852 | -126.523
| 3000 | 15.036 | 347.46 | 2924.012 | 594.176 | -132.156
| 3100 | 15.036 | 347.46 | 3020.588 | 619.501 | -137.788
| 3200 | 15.036 | 347.46 | 3117.164 | 644.825 | -143.421
| 3300 | 15.036 | 347.46 | 3213.74 | 670.149 | -149.053
| 3400 | 15.036 | 347.46 | 3310.317 | 695.474 | -154.686
| 3500 | 15.036 | 347.46 | 3406.893 | 720.798 | -160.319
| 3600 | 15.036 | 347.46 | 3503.469 | 746.122 | -165.951
| 3700 | 15.036 | 347.46 | 3600.045 | 771.447 | -171.584
| 3800 | 15.036 | 347.46 | 3696.621 | 796.771 | -177.216
| 3900 | 15.036 | 347.46 | 3793.197 | 822.095 | -182.849
| 4000 | 15.036 | 347.46 | 3889.773 | 847.42 | -188.482
| 4100 | 15.036 | 347.46 | 3986.35 | 872.744 | -194.114
| 4200 | 15.036 | 347.46 | 4082.926 | 898.068 | -199.747
| 4300 | 15.036 | 347.46 | 4179.502 | 923.393 | -205.379
| 4400 | 15.036 | 347.46 | 4276.078 | 948.717 | -211.012
| 4500 | 15.036 | 347.46 | 4372.654 | 974.042 | -216.645
| 4600 | 15.036 | 347.46 | 4469.23 | 999.366 | -222.277
| 4700 | 15.036 | 347.46 | 4565.806 | 1024.69 | -227.91
| 4800 | 15.036 | 347.46 | 4662.383 | 1050.015 | -233.542
| 4900 | 15.036 | 347.46 | 4758.959 | 1075.339 | -239.175
| 5000 | 15.036 | 347.46 | 4855.535 | 1100.663 | -244.808
| 5100 | 15.036 | 347.46 | 4952.111 | 1125.988 | -250.44
| 5200 | 15.036 | 347.46 | 5048.687 | 1151.312 | -256.073
| 5264.297 | 15.036 | 347.46 | 5110.782 | 1167.595 | -259.694
| 5300 | 14.322 | 347.46 | 5145.32 | 1176.426 | -261.659
| 5400 | 12.322 | 347.46 | 5242.624 | 1198.918 | -266.661
| 5500 | 10.322 | 347.46 | 5340.673 | 1218.082 | -270.924
| 5600 | 8.322 | 347.46 | 5439.347 | 1233.894 | -274.44
| 5700 | 6.322 | 347.46 | 5538.527 | 1246.334 | -277.207
| 5800 | 4.322 | 347.46 | 5638.09 | 1255.388 | -279.221
| 5900 | 2.322 | 347.46 | 5737.917 | 1261.045 | -280.479
| 6000 | 0.322 | 347.46 | 5837.886 | 1263.297 | -280.98
| 6016.114 | 0 | 0 | 5854 | 1263.341 | -280.99
| 6100 | 0 | 0 | 5937.886 | 1263.341 | -280.99
| 6200 | 0 | 0 | 6037.886 | 1263.341 | -280.99
| 6300 | 0 | 0 | 6137.886 | 1263.341 | -280.99
| 6400 | 0 | 0 | 6237.886 | 1263.341 | -280.99
| 6500 | 0 | 0 | 6337.886 | 1263.341 | -280.99
| 6600 | 0 | 0 | 6437.886 | 1263.341 | -280.99
| 6700 | 0 | 0 | 6537.886 | 1263.341 | -280.99
| 6800 | 0 | 0 | 6637.886 | 1263.341 | -280.99
| 6900 | 0 | 0 | 6737.886 | 1263.341 | -280.99
| 7000 | 0 | 0 | 6837.886 | 1263.341 | -280.99
| 7100 | 0 | 0 | 6937.886 | 1263.341 | -280.99
| 7200 | 0 | 0 | 7037.886 | 1263.341 | -280.99
| 7300 | 0 | 0 | 7137.886 | 1263.341 | -280.99
| 7400 | 0 | 0 | 7237.886 | 1263.341 | -280.99
| 7500 | 0 | 0 | 7337.886 | 1263.341 | -280.99
| 7600 | 0 | 0 | 7437.886 | 1263.341 | -280.99
| 7700 | 0 | 0 | 7537.886 | 1263.341 | -280.99
| 7800 | 0 | 0 | 7637.886 | 1263.341 | -280.99
| 7900 | 0 | 0 | 7737.886 | 1263.341 | -280.99
| 7952.114 | 0 | 0 | 7790 | 1263.341 | -280.99

## Lookup (hidden)
North Reference | RetunValue | Grid Type | ReturnValue | Deviation Indicator | ReturnValue
| 1 |  | 0 |  | 1
True |  | SPCS-Colorado Central-NAD27 |  | Directional
Grid |  | SPCS-Colorado Central-NAD83 |  | High Angle
|  | SPCS-Colorado North-NAD27 |  | Horizontal
SPCS-Colorado North-NAD83
SPCS-Colorado South-NAD27
SPCS-Colorado South-NAD83
UTM-Zone 12 NAD27
UTM-Zone 12 NAD83
UTM-Zone 13 NAD27
UTM-Zone 13 NAD83