## Data
Header Information | measured depth (ft) | inclination (°) | azimuth (°) | true vertical depth (ft) | northing +N/-S (ft) | easting +E/-W (ft)
Operator Name | 0 | 0 | 0 | 0 | 0 | 0
Laramie Energy, LLC | 100 | 0 | 0 | 100 | 0 | 0
Operator Number | 200 | 0 | 0 | 200 | 0 | 0
10433 | 300 | 2 | 5 | 299.98 | 1.739 | 0.152
Well Name and Number | 400 | 4 | 5 | 399.838 | 6.952 | 0.608
Currier 0993-16-01M | 500 | 6 | 5 | 499.452 | 15.634 | 1.368
API Number (if available) | 600 | 8 | 5 | 598.702 | 27.774 | 2.43
05-077-10626 | 700 | 9.896 | 0.884 | 697.481 | 43.3 | 3.169
Location: QQ SEC TWP RGE | 800 | 11.826 | 358.09 | 795.686 | 62.135 | 2.96
NWNE Sec 16 T9S R93W | 900 | 13.776 | 356.075 | 893.196 | 84.257 | 1.804
Citing Type: Planned or Actual | 1000 | 15.738 | 354.552 | 989.893 | 109.638 | -0.299
Planned | 1100 | 17.709 | 353.359 | 1085.659 | 138.249 | -3.346
Deviation Indicator | 1200 | 19.685 | 352.399 | 1180.378 | 170.053 | -7.333
0 | 1300 | 21.665 | 351.608 | 1273.933 | 205.012 | -12.255
North Reference | 1400 | 23.649 | 350.944 | 1366.212 | 243.084 | -18.107
0 | 1472.858 | 25.096 | 350.523 | 1432.575 | 272.756 | -22.951
Grid Type | 1500 | 25.096 | 350.523 | 1457.155 | 284.11 | -24.846
#VALUE! | 1600 | 25.096 | 350.523 | 1547.715 | 325.945 | -31.83
| 1700 | 25.096 | 350.523 | 1638.275 | 367.779 | -38.813
| 1800 | 25.096 | 350.523 | 1728.835 | 409.613 | -45.797
| 1900 | 25.096 | 350.523 | 1819.396 | 451.447 | -52.781
| 2000 | 25.096 | 350.523 | 1909.956 | 493.281 | -59.764
| 2100 | 25.096 | 350.523 | 2000.516 | 535.115 | -66.748
| 2200 | 25.096 | 350.523 | 2091.076 | 576.949 | -73.731
| 2300 | 25.096 | 350.523 | 2181.636 | 618.783 | -80.715
| 2400 | 25.096 | 350.523 | 2272.196 | 660.617 | -87.698
| 2500 | 25.096 | 350.523 | 2362.757 | 702.451 | -94.682
| 2600 | 25.096 | 350.523 | 2453.317 | 744.285 | -101.665
| 2700 | 25.096 | 350.523 | 2543.877 | 786.119 | -108.649
| 2800 | 25.096 | 350.523 | 2634.437 | 827.953 | -115.632
| 2900 | 25.096 | 350.523 | 2724.997 | 869.787 | -122.616
| 3000 | 25.096 | 350.523 | 2815.557 | 911.621 | -129.599
| 3100 | 25.096 | 350.523 | 2906.118 | 953.455 | -136.583
| 3200 | 25.096 | 350.523 | 2996.678 | 995.289 | -143.566
| 3300 | 25.096 | 350.523 | 3087.238 | 1037.123 | -150.55
| 3400 | 25.096 | 350.523 | 3177.798 | 1078.957 | -157.533
| 3500 | 25.096 | 350.523 | 3268.358 | 1120.791 | -164.517
| 3600 | 25.096 | 350.523 | 3358.918 | 1162.625 | -171.5
| 3700 | 25.096 | 350.523 | 3449.479 | 1204.459 | -178.484
| 3800 | 25.096 | 350.523 | 3540.039 | 1246.293 | -185.467
| 3900 | 25.096 | 350.523 | 3630.599 | 1288.127 | -192.451
| 4000 | 25.096 | 350.523 | 3721.159 | 1329.961 | -199.434
| 4100 | 25.096 | 350.523 | 3811.719 | 1371.796 | -206.418
| 4200 | 25.096 | 350.523 | 3902.279 | 1413.63 | -213.401
| 4300 | 25.096 | 350.523 | 3992.84 | 1455.464 | -220.385
| 4400 | 25.096 | 350.523 | 4083.4 | 1497.298 | -227.368
| 4500 | 25.096 | 350.523 | 4173.96 | 1539.132 | -234.352
| 4600 | 25.096 | 350.523 | 4264.52 | 1580.966 | -241.335
| 4700 | 25.096 | 350.523 | 4355.08 | 1622.8 | -248.319
| 4800 | 25.096 | 350.523 | 4445.64 | 1664.634 | -255.302
| 4900 | 25.096 | 350.523 | 4536.201 | 1706.468 | -262.286
| 5000 | 25.096 | 350.523 | 4626.761 | 1748.302 | -269.269
| 5013.47 | 25.096 | 350.523 | 4638.959 | 1753.937 | -270.21
| 5100 | 23.365 | 350.523 | 4717.863 | 1788.963 | -276.057
| 5200 | 21.365 | 350.523 | 4810.336 | 1826.492 | -282.322
| 5300 | 19.365 | 350.523 | 4904.081 | 1860.816 | -288.051
| 5400 | 17.365 | 350.523 | 4998.983 | 1891.891 | -293.239
| 5500 | 15.365 | 350.523 | 5094.927 | 1919.68 | -297.878
| 5600 | 13.365 | 350.523 | 5191.795 | 1944.15 | -301.963
| 5700 | 11.365 | 350.523 | 5289.471 | 1965.271 | -305.489
| 5800 | 9.365 | 350.523 | 5387.834 | 1983.016 | -308.451
| 5900 | 7.365 | 350.523 | 5486.765 | 1997.365 | -310.846
| 6000 | 5.365 | 350.523 | 5586.144 | 2008.299 | -312.671
| 6100 | 3.365 | 350.523 | 5685.849 | 2015.805 | -313.924
| 6200 | 1.365 | 350.523 | 5785.758 | 2019.875 | -314.604
| 6268.248 | 0 | 0 | 5854 | 2020.677 | -314.738
| 6300 | 0 | 0 | 5885.752 | 2020.677 | -314.738
| 6400 | 0 | 0 | 5985.752 | 2020.677 | -314.738
| 6500 | 0 | 0 | 6085.752 | 2020.677 | -314.738
| 6600 | 0 | 0 | 6185.752 | 2020.677 | -314.738
| 6700 | 0 | 0 | 6285.752 | 2020.677 | -314.738
| 6800 | 0 | 0 | 6385.752 | 2020.677 | -314.738
| 6900 | 0 | 0 | 6485.752 | 2020.677 | -314.738
| 7000 | 0 | 0 | 6585.752 | 2020.677 | -314.738
| 7100 | 0 | 0 | 6685.752 | 2020.677 | -314.738
| 7200 | 0 | 0 | 6785.752 | 2020.677 | -314.738
| 7300 | 0 | 0 | 6885.752 | 2020.677 | -314.738
| 7400 | 0 | 0 | 6985.752 | 2020.677 | -314.738
| 7500 | 0 | 0 | 7085.752 | 2020.677 | -314.738
| 7600 | 0 | 0 | 7185.752 | 2020.677 | -314.738
| 7700 | 0 | 0 | 7285.752 | 2020.677 | -314.738
| 7800 | 0 | 0 | 7385.752 | 2020.677 | -314.738
| 7900 | 0 | 0 | 7485.752 | 2020.677 | -314.738
| 8000 | 0 | 0 | 7585.752 | 2020.677 | -314.738
| 8100 | 0 | 0 | 7685.752 | 2020.677 | -314.738
| 8200 | 0 | 0 | 7785.752 | 2020.677 | -314.738
| 8300 | 0 | 0 | 7885.752 | 2020.677 | -314.738
| 8400 | 0 | 0 | 7985.752 | 2020.677 | -314.738
| 8500 | 0 | 0 | 8085.752 | 2020.677 | -314.738
| 8600 | 0 | 0 | 8185.752 | 2020.677 | -314.738
| 8700 | 0 | 0 | 8285.752 | 2020.677 | -314.738
| 8800 | 0 | 0 | 8385.752 | 2020.677 | -314.738
| 8900 | 0 | 0 | 8485.752 | 2020.677 | -314.738
| 9000 | 0 | 0 | 8585.752 | 2020.677 | -314.738
| 9067.248 | 0 | 0 | 8653 | 2020.677 | -314.738

## Lookup (hidden)
North Reference | RetunValue | Grid Type | ReturnValue | Deviation Indicator | ReturnValue
| 1 |  | 0 |  | 1
True |  | SPCS-Colorado Central-NAD27 |  | Directional
Grid |  | SPCS-Colorado Central-NAD83 |  | High Angle
|  | SPCS-Colorado North-NAD27 |  | Horizontal
SPCS-Colorado North-NAD83
SPCS-Colorado South-NAD27
SPCS-Colorado South-NAD83
UTM-Zone 12 NAD27
UTM-Zone 12 NAD83
UTM-Zone 13 NAD27
UTM-Zone 13 NAD83