## Data
Header Information | measured depth (ft) | inclination (°) | azimuth (°) | true vertical depth (ft) | northing +N/-S (ft) | easting +E/-W (ft)
Operator Name | 0 | 0 | 0 | 0 | 0 | 0
CRESTONE PEAK RESOURCES | 100 | 0 | 0 | 100 | 0 | 0
Operator Number | 200 | 2 | 352.008 | 199.98 | 1.73 | -0.24
10633 | 300 | 4 | 352.008 | 299.84 | 6.91 | -0.97
Well Name and Number | 400 | 6 | 352.008 | 399.45 | 15.54 | -2.18
STATE WETTERHORN 5-64 20-19 1AH | 500 | 8 | 352.008 | 498.7 | 27.61 | -3.88
API Number (if available) | 600 | 10 | 352.008 | 597.47 | 43.1 | -6.05
| 700 | 12 | 352.008 | 695.62 | 61.99 | -8.7
Location: QQ SEC TWP RGE | 800 | 14 | 352.008 | 793.06 | 84.27 | -11.83
Sec. 21-T5S-R64W | 900 | 16 | 352.008 | 889.64 | 109.9 | -15.43
Citing Type: Planned or Actual | 1000 | 18 | 352.008 | 985.27 | 138.85 | -19.49
Planned | 1065.37 | 19.307 | 352.008 | 1047.2 | 159.56 | -22.4
Deviation Indicator | 1100 | 19.307 | 352.008 | 1079.89 | 170.9 | -23.99
Horizontal | 1200 | 19.307 | 352.008 | 1174.26 | 203.64 | -28.59
North Reference | 1300 | 19.307 | 352.008 | 1268.64 | 236.38 | -33.19
True | 1400 | 19.307 | 352.008 | 1363.01 | 269.12 | -37.78
Grid Type | 1500 | 19.307 | 352.008 | 1457.39 | 301.87 | -42.38
#VALUE! | 1600 | 19.307 | 352.008 | 1551.76 | 334.61 | -46.98
| 1700 | 19.307 | 352.008 | 1646.14 | 367.35 | -51.57
| 1800 | 19.307 | 352.008 | 1740.52 | 400.09 | -56.17
| 1900 | 19.307 | 352.008 | 1834.89 | 432.84 | -60.77
| 2000 | 19.307 | 352.008 | 1929.27 | 465.58 | -65.36
| 2100 | 19.307 | 352.008 | 2023.64 | 498.32 | -69.96
| 2200 | 19.307 | 352.008 | 2118.02 | 531.06 | -74.56
| 2300 | 19.307 | 352.008 | 2212.4 | 563.81 | -79.15
| 2400 | 19.307 | 352.008 | 2306.77 | 596.55 | -83.75
| 2500 | 19.307 | 352.008 | 2401.15 | 629.29 | -88.35
| 2600 | 19.307 | 352.008 | 2495.52 | 662.03 | -92.94
| 2700 | 19.307 | 352.008 | 2589.9 | 694.78 | -97.54
| 2800 | 19.307 | 352.008 | 2684.27 | 727.52 | -102.14
| 2900 | 19.307 | 352.008 | 2778.65 | 760.26 | -106.73
| 3000 | 19.307 | 352.008 | 2873.03 | 793 | -111.33
| 3100 | 19.307 | 352.008 | 2967.4 | 825.75 | -115.93
| 3200 | 19.307 | 352.008 | 3061.78 | 858.49 | -120.52
| 3300 | 19.307 | 352.008 | 3156.15 | 891.23 | -125.12
| 3400 | 19.307 | 352.008 | 3250.53 | 923.97 | -129.72
| 3500 | 19.307 | 352.008 | 3344.9 | 956.72 | -134.32
| 3600 | 19.307 | 352.008 | 3439.28 | 989.46 | -138.91
| 3700 | 19.307 | 352.008 | 3533.66 | 1022.2 | -143.51
| 3800 | 19.307 | 352.008 | 3628.03 | 1054.95 | -148.11
| 3900 | 19.307 | 352.008 | 3722.41 | 1087.69 | -152.7
| 4000 | 19.307 | 352.008 | 3816.78 | 1120.43 | -157.3
| 4100 | 19.307 | 352.008 | 3911.16 | 1153.17 | -161.9
| 4200 | 19.307 | 352.008 | 4005.54 | 1185.92 | -166.49
| 4300 | 19.307 | 352.008 | 4099.91 | 1218.66 | -171.09
| 4400 | 19.307 | 352.008 | 4194.29 | 1251.4 | -175.69
| 4500 | 19.307 | 352.008 | 4288.66 | 1284.14 | -180.28
| 4600 | 19.307 | 352.008 | 4383.04 | 1316.89 | -184.88
| 4700 | 19.307 | 352.008 | 4477.41 | 1349.63 | -189.48
| 4800 | 19.307 | 352.008 | 4571.79 | 1382.37 | -194.07
| 4900 | 19.307 | 352.008 | 4666.17 | 1415.11 | -198.67
| 5000 | 19.307 | 352.008 | 4760.54 | 1447.86 | -203.27
| 5100 | 19.307 | 352.008 | 4854.92 | 1480.6 | -207.86
| 5200 | 19.307 | 352.008 | 4949.29 | 1513.34 | -212.46
| 5300 | 19.307 | 352.008 | 5043.67 | 1546.08 | -217.06
| 5400 | 19.307 | 352.008 | 5138.04 | 1578.83 | -221.65
| 5500 | 19.307 | 352.008 | 5232.42 | 1611.57 | -226.25
| 5600 | 19.307 | 352.008 | 5326.8 | 1644.31 | -230.85
| 5700 | 19.307 | 352.008 | 5421.17 | 1677.05 | -235.44
| 5800 | 19.307 | 352.008 | 5515.55 | 1709.8 | -240.04
| 5900 | 19.307 | 352.008 | 5609.92 | 1742.54 | -244.64
| 6000 | 19.307 | 352.008 | 5704.3 | 1775.28 | -249.23
| 6100 | 19.307 | 352.008 | 5798.68 | 1808.03 | -253.83
| 6200 | 19.307 | 352.008 | 5893.05 | 1840.77 | -258.43
| 6300 | 19.307 | 352.008 | 5987.43 | 1873.51 | -263.02
| 6400 | 19.307 | 352.008 | 6081.8 | 1906.25 | -267.62
| 6500 | 19.307 | 352.008 | 6176.18 | 1939 | -272.22
| 6600 | 19.307 | 352.008 | 6270.55 | 1971.74 | -276.82
| 6700 | 19.307 | 352.008 | 6364.93 | 2004.48 | -281.41
| 6800 | 19.307 | 352.008 | 6459.31 | 2037.22 | -286.01
| 6900 | 19.307 | 352.008 | 6553.68 | 2069.97 | -290.61
| 7000 | 19.307 | 352.008 | 6648.06 | 2102.71 | -295.2
| 7100 | 19.307 | 352.008 | 6742.43 | 2135.45 | -299.8
| 7200 | 19.307 | 352.008 | 6836.81 | 2168.19 | -304.4
| 7300 | 19.307 | 352.008 | 6931.18 | 2200.94 | -308.99
| 7400 | 19.307 | 352.008 | 7025.56 | 2233.68 | -313.59
| 7500 | 19.307 | 352.008 | 7119.94 | 2266.42 | -318.19
| 7600 | 19.307 | 352.008 | 7214.31 | 2299.16 | -322.78
| 7700 | 19.307 | 352.008 | 7308.69 | 2331.91 | -327.38
| 7752.28 | 19.307 | 352.008 | 7358.03 | 2349.03 | -329.78
| 7800 | 20.503 | 338.406 | 7402.92 | 2364.62 | -333.96
| 7850 | 22.744 | 326.241 | 7449.42 | 2380.8 | -342.56
| 7900 | 25.735 | 316.454 | 7495.03 | 2396.72 | -355.41
| 7950 | 29.246 | 308.723 | 7539.39 | 2412.24 | -372.43
| 8000 | 33.112 | 302.585 | 7582.17 | 2427.24 | -393.48
| 8050 | 37.221 | 297.631 | 7623.04 | 2441.62 | -418.4
| 8100 | 41.501 | 293.549 | 7661.7 | 2455.26 | -447.01
| 8150 | 45.902 | 290.111 | 7697.84 | 2468.06 | -479.07
| 8200 | 50.392 | 287.155 | 7731.2 | 2479.92 | -514.36
| 8250 | 54.948 | 284.561 | 7761.52 | 2490.75 | -552.59
| 8300 | 59.553 | 282.244 | 7788.56 | 2500.48 | -593.49
| 8350 | 64.195 | 280.137 | 7812.13 | 2509.01 | -636.73
| 8400 | 68.865 | 278.19 | 7832.03 | 2516.3 | -682
| 8450 | 73.557 | 276.362 | 7848.14 | 2522.28 | -728.94
| 8500 | 78.263 | 274.62 | 7860.31 | 2526.92 | -777.2
| 8550 | 82.98 | 272.938 | 7868.45 | 2530.16 | -826.41
| 8600 | 87.702 | 271.289 | 7872.51 | 2532 | -876.19
| 8624.32 | 90 | 270.492 | 7873 | 2532.37 | -900.5
| 8700 | 90 | 270.492 | 7873 | 2533.02 | -976.18
| 8800 | 90 | 270.492 | 7873 | 2533.88 | -1076.18
| 8900 | 90 | 270.492 | 7873 | 2534.74 | -1176.17
| 9000 | 90 | 270.492 | 7873 | 2535.6 | -1276.17
| 9100 | 90 | 270.492 | 7873 | 2536.46 | -1376.16
| 9200 | 90 | 270.492 | 7873 | 2537.32 | -1476.16
| 9300 | 90 | 270.492 | 7873 | 2538.18 | -1576.16
| 9400 | 90 | 270.492 | 7873 | 2539.04 | -1676.15
| 9500 | 90 | 270.492 | 7873 | 2539.89 | -1776.15
| 9600 | 90 | 270.492 | 7873 | 2540.75 | -1876.15
| 9700 | 90 | 270.492 | 7873 | 2541.61 | -1976.14
| 9800 | 90 | 270.492 | 7873 | 2542.47 | -2076.14
| 9900 | 90 | 270.492 | 7873 | 2543.33 | -2176.14
| 10000 | 90 | 270.492 | 7873 | 2544.19 | -2276.13
| 10100 | 90 | 270.492 | 7873 | 2545.05 | -2376.13
| 10200 | 90 | 270.492 | 7873 | 2545.9 | -2476.12
| 10300 | 90 | 270.492 | 7873 | 2546.76 | -2576.12
| 10400 | 90 | 270.492 | 7873 | 2547.62 | -2676.12
| 10500 | 90 | 270.492 | 7873 | 2548.48 | -2776.11
| 10600 | 90 | 270.492 | 7873 | 2549.34 | -2876.11
| 10700 | 90 | 270.492 | 7873 | 2550.2 | -2976.11
| 10800 | 90 | 270.492 | 7873 | 2551.06 | -3076.1
| 10900 | 90 | 270.492 | 7873 | 2551.92 | -3176.1
| 11000 | 90 | 270.492 | 7873 | 2552.77 | -3276.09
| 11100 | 90 | 270.492 | 7873 | 2553.63 | -3376.09
| 11200 | 90 | 270.492 | 7873 | 2554.49 | -3476.09
| 11300 | 90 | 270.492 | 7873 | 2555.35 | -3576.08
| 11400 | 90 | 270.492 | 7873 | 2556.21 | -3676.08
| 11500 | 90 | 270.492 | 7873 | 2557.07 | -3776.08
| 11600 | 90 | 270.492 | 7873 | 2557.93 | -3876.07
| 11700 | 90 | 270.492 | 7873 | 2558.79 | -3976.07
| 11800 | 90 | 270.492 | 7873 | 2559.64 | -4076.07
| 11900 | 90 | 270.492 | 7873 | 2560.5 | -4176.06
| 12000 | 90 | 270.492 | 7873 | 2561.36 | -4276.06
| 12100 | 90 | 270.492 | 7873 | 2562.22 | -4376.05
| 12200 | 90 | 270.492 | 7873 | 2563.08 | -4476.05
| 12300 | 90 | 270.492 | 7873 | 2563.94 | -4576.05
| 12400 | 90 | 270.492 | 7873 | 2564.8 | -4676.04
| 12500 | 90 | 270.492 | 7873 | 2565.66 | -4776.04
| 12600 | 90 | 270.492 | 7873 | 2566.51 | -4876.04
| 12700 | 90 | 270.492 | 7873 | 2567.37 | -4976.03
| 12800 | 90 | 270.492 | 7873 | 2568.23 | -5076.03
| 12900 | 90 | 270.492 | 7873 | 2569.09 | -5176.02
| 13000 | 90 | 270.492 | 7873 | 2569.95 | -5276.02
| 13100 | 90 | 270.492 | 7873 | 2570.81 | -5376.02
| 13200 | 90 | 270.492 | 7873 | 2571.67 | -5476.01
| 13300 | 90 | 270.492 | 7873 | 2572.52 | -5576.01
| 13400 | 90 | 270.492 | 7873 | 2573.38 | -5676.01
| 13500 | 90 | 270.492 | 7873 | 2574.24 | -5776
| 13600 | 90 | 270.492 | 7873 | 2575.1 | -5876
| 13700 | 90 | 270.492 | 7873 | 2575.96 | -5976
| 13744.27 | 90 | 270.492 | 7873 | 2576.34 | -6020.26
| 13800 | 90 | 271.607 | 7873 | 2577.36 | -6075.98
| 13814.37 | 90 | 271.894 | 7873 | 2577.8 | -6090.34
| 13900 | 90 | 271.894 | 7873 | 2580.63 | -6175.93
| 14000 | 90 | 271.894 | 7873 | 2583.93 | -6275.88
| 14100 | 90 | 271.894 | 7873 | 2587.24 | -6375.82
| 14200 | 90 | 271.894 | 7873 | 2590.54 | -6475.77
| 14300 | 90 | 271.894 | 7873 | 2593.85 | -6575.71
| 14400 | 90 | 271.894 | 7873 | 2597.15 | -6675.66
| 14500 | 90 | 271.894 | 7873 | 2600.46 | -6775.6
| 14600 | 90 | 271.894 | 7873 | 2603.76 | -6875.55
| 14700 | 90 | 271.894 | 7873 | 2607.07 | -6975.49
| 14800 | 90 | 271.894 | 7873 | 2610.37 | -7075.44
| 14900 | 90 | 271.894 | 7873 | 2613.68 | -7175.38
| 15000 | 90 | 271.894 | 7873 | 2616.98 | -7275.33
| 15100 | 90 | 271.894 | 7873 | 2620.29 | -7375.27
| 15200 | 90 | 271.894 | 7873 | 2623.59 | -7475.22
| 15300 | 90 | 271.894 | 7873 | 2626.9 | -7575.17
| 15400 | 90 | 271.894 | 7873 | 2630.2 | -7675.11
| 15500 | 90 | 271.894 | 7873 | 2633.51 | -7775.06
| 15600 | 90 | 271.894 | 7873 | 2636.81 | -7875
| 15700 | 90 | 271.894 | 7873 | 2640.12 | -7974.95
| 15800 | 90 | 271.894 | 7873 | 2643.42 | -8074.89
| 15900 | 90 | 271.894 | 7873 | 2646.73 | -8174.84
| 16000 | 90 | 271.894 | 7873 | 2650.03 | -8274.78
| 16100 | 90 | 271.894 | 7873 | 2653.34 | -8374.73
| 16200 | 90 | 271.894 | 7873 | 2656.64 | -8474.67
| 16300 | 90 | 271.894 | 7873 | 2659.95 | -8574.62
| 16400 | 90 | 271.894 | 7873 | 2663.25 | -8674.56
| 16500 | 90 | 271.894 | 7873 | 2666.56 | -8774.51
| 16600 | 90 | 271.894 | 7873 | 2669.86 | -8874.45
| 16700 | 90 | 271.894 | 7873 | 2673.17 | -8974.4
| 16800 | 90 | 271.894 | 7873 | 2676.47 | -9074.35
| 16900 | 90 | 271.894 | 7873 | 2679.78 | -9174.29
| 17000 | 90 | 271.894 | 7873 | 2683.08 | -9274.24
| 17100 | 90 | 271.894 | 7873 | 2686.39 | -9374.18
| 17200 | 90 | 271.894 | 7873 | 2689.69 | -9474.13
| 17300 | 90 | 271.894 | 7873 | 2693 | -9574.07
| 17400 | 90 | 271.894 | 7873 | 2696.3 | -9674.02
| 17500 | 90 | 271.894 | 7873 | 2699.61 | -9773.96
| 17600 | 90 | 271.894 | 7873 | 2702.91 | -9873.91
| 17700 | 90 | 271.894 | 7873 | 2706.22 | -9973.85
| 17800 | 90 | 271.894 | 7873 | 2709.52 | -10073.8
| 17900 | 90 | 271.894 | 7873 | 2712.83 | -10173.74
| 18000 | 90 | 271.894 | 7873 | 2716.13 | -10273.69
| 18100 | 90 | 271.894 | 7873 | 2719.44 | -10373.64
| 18200 | 90 | 271.894 | 7873 | 2722.74 | -10473.58
| 18300 | 90 | 271.894 | 7873 | 2726.05 | -10573.53
| 18400 | 90 | 271.894 | 7873 | 2729.35 | -10673.47
| 18500 | 90 | 271.894 | 7873 | 2732.66 | -10773.42
| 18600 | 90 | 271.894 | 7873 | 2735.96 | -10873.36
| 18700 | 90 | 271.894 | 7873 | 2739.27 | -10973.31
| 18800 | 90 | 271.894 | 7873 | 2742.57 | -11073.25
| 18816.45 | 90 | 271.894 | 7873 | 2743.12 | -11089.7

## Lookup (hidden)
North Reference | RetunValue | Grid Type | ReturnValue | Deviation Indicator | ReturnValue
| 2 |  | 0 |  | 4
True |  | SPCS-Colorado Central-NAD27 |  | Directional
Grid |  | SPCS-Colorado Central-NAD83 |  | High Angle
|  | SPCS-Colorado North-NAD27 |  | Horizontal
SPCS-Colorado North-NAD83
SPCS-Colorado South-NAD27
SPCS-Colorado South-NAD83
UTM-Zone 12 NAD27
UTM-Zone 12 NAD83
UTM-Zone 13 NAD27
UTM-Zone 13 NAD83