## Data
Header Information | measured depth (ft) | inclination (°) | azimuth (°) | true vertical depth (ft) | northing +N/-S (ft) | easting +E/-W (ft)
Operator Name | 0 | 0 | 0 | 0 | 0 | 0
Laramie Energy, LLC | 100 | 0 | 0 | 100 | 0 | 0
Operator Number | 200 | 0 | 0 | 200 | 0 | 0
10433 | 300 | 0 | 0 | 300 | 0 | 0
Well Name and Number | 400 | 0 | 0 | 400 | 0 | 0
Currier BCU 0993-16-06W | 460 | 0 | 0 | 460 | 0 | 0
API Number (if available) | 500 | 0.8 | 285.496 | 499.999 | 0.075 | -0.269
05-077-10632-00 | 600 | 2.8 | 285.496 | 599.944 | 0.914 | -3.296
Location: QQ SEC TWP RGE | 700 | 4.8 | 285.496 | 699.719 | 2.684 | -9.682
SENW Sec 16 T9S R93W | 800 | 6.8 | 285.496 | 799.202 | 5.384 | -19.42
Citing Type: Planned or Actual | 900 | 8.8 | 285.496 | 898.272 | 9.01 | -32.497
Planned | 1000 | 10.8 | 285.496 | 996.808 | 13.557 | -48.899
Deviation Indicator | 1022.888 | 11.258 | 285.496 | 1019.273 | 14.727 | -53.118
0 | 1100 | 11.258 | 285.496 | 1094.901 | 18.749 | -67.625
North Reference | 1200 | 11.258 | 285.496 | 1192.977 | 23.965 | -86.438
0 | 1300 | 11.258 | 285.496 | 1291.053 | 29.181 | -105.25
Grid Type | 1400 | 11.258 | 285.496 | 1389.129 | 34.397 | -124.063
#VALUE! | 1500 | 11.258 | 285.496 | 1487.205 | 39.613 | -142.875
| 1600 | 11.258 | 285.496 | 1585.281 | 44.828 | -161.688
| 1700 | 11.258 | 285.496 | 1683.357 | 50.044 | -180.501
| 1800 | 11.258 | 285.496 | 1781.433 | 55.26 | -199.313
| 1900 | 11.258 | 285.496 | 1879.509 | 60.476 | -218.126
| 2000 | 11.258 | 285.496 | 1977.584 | 65.692 | -236.939
| 2100 | 11.258 | 285.496 | 2075.66 | 70.908 | -255.751
| 2200 | 11.258 | 285.496 | 2173.736 | 76.123 | -274.564
| 2300 | 11.258 | 285.496 | 2271.812 | 81.339 | -293.376
| 2400 | 11.258 | 285.496 | 2369.888 | 86.555 | -312.189
| 2500 | 11.258 | 285.496 | 2467.964 | 91.771 | -331.002
| 2600 | 11.258 | 285.496 | 2566.04 | 96.987 | -349.814
| 2700 | 11.258 | 285.496 | 2664.116 | 102.203 | -368.627
| 2800 | 11.258 | 285.496 | 2762.192 | 107.419 | -387.44
| 2900 | 11.258 | 285.496 | 2860.267 | 112.634 | -406.252
| 3000 | 11.258 | 285.496 | 2958.343 | 117.85 | -425.065
| 3100 | 11.258 | 285.496 | 3056.419 | 123.066 | -443.878
| 3200 | 11.258 | 285.496 | 3154.495 | 128.282 | -462.69
| 3300 | 11.258 | 285.496 | 3252.571 | 133.498 | -481.503
| 3400 | 11.258 | 285.496 | 3350.647 | 138.714 | -500.315
| 3500 | 11.258 | 285.496 | 3448.723 | 143.93 | -519.128
| 3600 | 11.258 | 285.496 | 3546.799 | 149.145 | -537.941
| 3700 | 11.258 | 285.496 | 3644.874 | 154.361 | -556.753
| 3800 | 11.258 | 285.496 | 3742.95 | 159.577 | -575.566
| 3900 | 11.258 | 285.496 | 3841.026 | 164.793 | -594.379
| 4000 | 11.258 | 285.496 | 3939.102 | 170.009 | -613.191
| 4100 | 11.258 | 285.496 | 4037.178 | 175.225 | -632.004
| 4200 | 11.258 | 285.496 | 4135.254 | 180.44 | -650.817
| 4300 | 11.258 | 285.496 | 4233.33 | 185.656 | -669.629
| 4400 | 11.258 | 285.496 | 4331.406 | 190.872 | -688.442
| 4500 | 11.258 | 285.496 | 4429.482 | 196.088 | -707.254
| 4600 | 11.258 | 285.496 | 4527.557 | 201.304 | -726.067
| 4700 | 11.258 | 285.496 | 4625.633 | 206.52 | -744.88
| 4800 | 11.258 | 285.496 | 4723.709 | 211.736 | -763.692
| 4900 | 11.258 | 285.496 | 4821.785 | 216.951 | -782.505
| 5000 | 11.258 | 285.496 | 4919.861 | 222.167 | -801.318
| 5100 | 11.258 | 285.496 | 5017.937 | 227.383 | -820.13
| 5200 | 11.258 | 285.496 | 5116.013 | 232.599 | -838.943
| 5300 | 11.258 | 285.496 | 5214.089 | 237.815 | -857.756
| 5395.476 | 11.258 | 285.496 | 5307.727 | 242.795 | -875.717
| 5400 | 11.167 | 285.496 | 5312.165 | 243.03 | -876.565
| 5500 | 9.167 | 285.496 | 5410.59 | 247.746 | -893.574
| 5600 | 7.167 | 285.496 | 5509.571 | 251.541 | -907.264
| 5700 | 5.167 | 285.496 | 5608.987 | 254.411 | -917.616
| 5800 | 3.167 | 285.496 | 5708.717 | 256.353 | -924.618
| 5900 | 1.167 | 285.496 | 5808.641 | 257.363 | -928.262
| 5958.363 | 0 | 0 | 5867 | 257.522 | -928.835
| 6000 | 0 | 0 | 5908.637 | 257.522 | -928.835
| 6100 | 0 | 0 | 6008.637 | 257.522 | -928.835
| 6200 | 0 | 0 | 6108.637 | 257.522 | -928.835
| 6300 | 0 | 0 | 6208.637 | 257.522 | -928.835
| 6400 | 0 | 0 | 6308.637 | 257.522 | -928.835
| 6500 | 0 | 0 | 6408.637 | 257.522 | -928.835
| 6600 | 0 | 0 | 6508.637 | 257.522 | -928.835
| 6700 | 0 | 0 | 6608.637 | 257.522 | -928.835
| 6800 | 0 | 0 | 6708.637 | 257.522 | -928.835
| 6900 | 0 | 0 | 6808.637 | 257.522 | -928.835
| 7000 | 0 | 0 | 6908.637 | 257.522 | -928.835
| 7100 | 0 | 0 | 7008.637 | 257.522 | -928.835
| 7200 | 0 | 0 | 7108.637 | 257.522 | -928.835
| 7300 | 0 | 0 | 7208.637 | 257.522 | -928.835
| 7400 | 0 | 0 | 7308.637 | 257.522 | -928.835
| 7500 | 0 | 0 | 7408.637 | 257.522 | -928.835
| 7600 | 0 | 0 | 7508.637 | 257.522 | -928.835
| 7700 | 0 | 0 | 7608.637 | 257.522 | -928.835
| 7800 | 0 | 0 | 7708.637 | 257.522 | -928.835
| 7900 | 0 | 0 | 7808.637 | 257.522 | -928.835
| 8000 | 0 | 0 | 7908.637 | 257.522 | -928.835
| 8100 | 0 | 0 | 8008.637 | 257.522 | -928.835
| 8200 | 0 | 0 | 8108.637 | 257.522 | -928.835
| 8300 | 0 | 0 | 8208.637 | 257.522 | -928.835
| 8400 | 0 | 0 | 8308.637 | 257.522 | -928.835
| 8500 | 0 | 0 | 8408.637 | 257.522 | -928.835
| 8600 | 0 | 0 | 8508.637 | 257.522 | -928.835
| 8700 | 0 | 0 | 8608.637 | 257.522 | -928.835
| 8757.363 | 0 | 0 | 8666 | 257.522 | -928.835

## Lookup (hidden)
North Reference | RetunValue | Grid Type | ReturnValue | Deviation Indicator | ReturnValue
| 1 |  | 0 |  | 1
True |  | SPCS-Colorado Central-NAD27 |  | Directional
Grid |  | SPCS-Colorado Central-NAD83 |  | High Angle
|  | SPCS-Colorado North-NAD27 |  | Horizontal
SPCS-Colorado North-NAD83
SPCS-Colorado South-NAD27
SPCS-Colorado South-NAD83
UTM-Zone 12 NAD27
UTM-Zone 12 NAD83
UTM-Zone 13 NAD27
UTM-Zone 13 NAD83