## Data
Header Information | measured depth (ft) | inclination (°) | azimuth (°) | true vertical depth (ft) | northing +N/-S (ft) | easting +E/-W (ft)
Operator Name | 0 | 0 | 0 | 0 | 0 | 0
Laramie Energy, LLC | 100 | 0 | 0 | 100 | 0 | 0
Operator Number | 190 | 0 | 0 | 190 | 0 | 0
10433 | 200 | 0.2 | 235 | 200 | -0.01 | -0.014
Well Name and Number | 300 | 2.2 | 235 | 299.973 | -1.211 | -1.73
Currier BCU Fed 0993-16-12W | 400 | 4.2 | 235 | 399.812 | -4.413 | -6.302
API Number (if available) | 440 | 5 | 235 | 439.683 | -6.253 | -8.93
05-077-10612-00 | 500 | 6.048 | 228.898 | 499.404 | -9.831 | -13.454
Location: QQ SEC TWP RGE | 600 | 7.891 | 222.441 | 598.662 | -18.361 | -22.057
SENW Sec 16 T9S R93W | 700 | 9.796 | 218.447 | 697.47 | -30.09 | -31.98
Citing Type: Planned or Actual | 800 | 11.732 | 215.752 | 795.706 | -45.005 | -43.211
Planned | 900 | 13.686 | 213.814 | 893.252 | -63.087 | -55.736
Deviation Indicator | 1000 | 15.652 | 212.354 | 989.988 | -84.314 | -69.54
0 | 1100 | 17.625 | 211.213 | 1085.796 | -108.66 | -84.606
North Reference | 1200 | 19.604 | 210.295 | 1180.561 | -136.095 | -100.916
0 | 1301.184 | 21.61 | 209.532 | 1275.266 | -166.966 | -118.664
Grid Type | 1400 | 21.61 | 209.532 | 1367.137 | -198.63 | -136.602
#VALUE! | 1500 | 21.61 | 209.532 | 1460.108 | -230.673 | -154.755
| 1600 | 21.61 | 209.532 | 1553.08 | -262.716 | -172.908
| 1700 | 21.61 | 209.532 | 1646.052 | -294.759 | -191.061
| 1800 | 21.61 | 209.532 | 1739.023 | -326.802 | -209.214
| 1900 | 21.61 | 209.532 | 1831.995 | -358.845 | -227.367
| 2000 | 21.61 | 209.532 | 1924.966 | -390.889 | -245.52
| 2100 | 21.61 | 209.532 | 2017.938 | -422.932 | -263.672
| 2200 | 21.61 | 209.532 | 2110.909 | -454.975 | -281.825
| 2300 | 21.61 | 209.532 | 2203.881 | -487.018 | -299.978
| 2400 | 21.61 | 209.532 | 2296.852 | -519.061 | -318.131
| 2500 | 21.61 | 209.532 | 2389.824 | -551.104 | -336.284
| 2600 | 21.61 | 209.532 | 2482.795 | -583.148 | -354.437
| 2700 | 21.61 | 209.532 | 2575.767 | -615.191 | -372.59
| 2800 | 21.61 | 209.532 | 2668.738 | -647.234 | -390.743
| 2900 | 21.61 | 209.532 | 2761.71 | -679.277 | -408.896
| 3000 | 21.61 | 209.532 | 2854.681 | -711.32 | -427.049
| 3100 | 21.61 | 209.532 | 2947.653 | -743.364 | -445.202
| 3200 | 21.61 | 209.532 | 3040.625 | -775.407 | -463.355
| 3300 | 21.61 | 209.532 | 3133.596 | -807.45 | -481.507
| 3400 | 21.61 | 209.532 | 3226.568 | -839.493 | -499.66
| 3500 | 21.61 | 209.532 | 3319.539 | -871.536 | -517.813
| 3600 | 21.61 | 209.532 | 3412.511 | -903.579 | -535.966
| 3700 | 21.61 | 209.532 | 3505.482 | -935.623 | -554.119
| 3800 | 21.61 | 209.532 | 3598.454 | -967.666 | -572.272
| 3900 | 21.61 | 209.532 | 3691.425 | -999.709 | -590.425
| 4000 | 21.61 | 209.532 | 3784.397 | -1031.752 | -608.578
| 4100 | 21.61 | 209.532 | 3877.368 | -1063.795 | -626.731
| 4200 | 21.61 | 209.532 | 3970.34 | -1095.838 | -644.884
| 4300 | 21.61 | 209.532 | 4063.311 | -1127.882 | -663.037
| 4400 | 21.61 | 209.532 | 4156.283 | -1159.925 | -681.189
| 4500 | 21.61 | 209.532 | 4249.255 | -1191.968 | -699.342
| 4600 | 21.61 | 209.532 | 4342.226 | -1224.011 | -717.495
| 4700 | 21.61 | 209.532 | 4435.198 | -1256.054 | -735.648
| 4800 | 21.61 | 209.532 | 4528.169 | -1288.097 | -753.801
| 4900 | 21.61 | 209.532 | 4621.141 | -1320.141 | -771.954
| 5000 | 21.61 | 209.532 | 4714.112 | -1352.184 | -790.107
| 5100 | 21.61 | 209.532 | 4807.084 | -1384.227 | -808.26
| 5126.756 | 21.61 | 209.532 | 4831.959 | -1392.8 | -813.117
| 5200 | 20.145 | 209.532 | 4900.393 | -1415.51 | -825.982
| 5300 | 18.145 | 209.532 | 4994.857 | -1444.043 | -842.147
| 5400 | 16.145 | 209.532 | 5090.409 | -1469.691 | -856.676
| 5500 | 14.145 | 209.532 | 5186.931 | -1492.421 | -869.553
| 5600 | 12.145 | 209.532 | 5284.306 | -1512.206 | -880.762
| 5700 | 10.145 | 209.532 | 5382.415 | -1529.023 | -890.289
| 5800 | 8.145 | 209.532 | 5481.139 | -1542.85 | -898.122
| 5900 | 6.145 | 209.532 | 5580.358 | -1553.671 | -904.252
| 6000 | 4.145 | 209.532 | 5679.95 | -1561.473 | -908.672
| 6100 | 2.145 | 209.532 | 5779.794 | -1566.245 | -911.376
| 6207.231 | 0 | 0 | 5887 | -1567.991 | -912.365
| 6300 | 0 | 0 | 5979.769 | -1567.991 | -912.365
| 6400 | 0 | 0 | 6079.769 | -1567.991 | -912.365
| 6500 | 0 | 0 | 6179.769 | -1567.991 | -912.365
| 6600 | 0 | 0 | 6279.769 | -1567.991 | -912.365
| 6700 | 0 | 0 | 6379.769 | -1567.991 | -912.365
| 6800 | 0 | 0 | 6479.769 | -1567.991 | -912.365
| 6900 | 0 | 0 | 6579.769 | -1567.991 | -912.365
| 7000 | 0 | 0 | 6679.769 | -1567.991 | -912.365
| 7100 | 0 | 0 | 6779.769 | -1567.991 | -912.365
| 7200 | 0 | 0 | 6879.769 | -1567.991 | -912.365
| 7300 | 0 | 0 | 6979.769 | -1567.991 | -912.365
| 7400 | 0 | 0 | 7079.769 | -1567.991 | -912.365
| 7500 | 0 | 0 | 7179.769 | -1567.991 | -912.365
| 7600 | 0 | 0 | 7279.769 | -1567.991 | -912.365
| 7700 | 0 | 0 | 7379.769 | -1567.991 | -912.365
| 7800 | 0 | 0 | 7479.769 | -1567.991 | -912.365
| 7900 | 0 | 0 | 7579.769 | -1567.991 | -912.365
| 8000 | 0 | 0 | 7679.769 | -1567.991 | -912.365
| 8100 | 0 | 0 | 7779.769 | -1567.991 | -912.365
| 8200 | 0 | 0 | 7879.769 | -1567.991 | -912.365
| 8300 | 0 | 0 | 7979.769 | -1567.991 | -912.365
| 8400 | 0 | 0 | 8079.769 | -1567.991 | -912.365
| 8500 | 0 | 0 | 8179.769 | -1567.991 | -912.365
| 8600 | 0 | 0 | 8279.769 | -1567.991 | -912.365
| 8700 | 0 | 0 | 8379.769 | -1567.991 | -912.365
| 8800 | 0 | 0 | 8479.769 | -1567.991 | -912.365
| 8900 | 0 | 0 | 8579.769 | -1567.991 | -912.365
| 9007.231 | 0 | 0 | 8687 | -1567.991 | -912.365

## Lookup (hidden)
North Reference | RetunValue | Grid Type | ReturnValue | Deviation Indicator | ReturnValue
| 1 |  | 0 |  | 1
True |  | SPCS-Colorado Central-NAD27 |  | Directional
Grid |  | SPCS-Colorado Central-NAD83 |  | High Angle
|  | SPCS-Colorado North-NAD27 |  | Horizontal
SPCS-Colorado North-NAD83
SPCS-Colorado South-NAD27
SPCS-Colorado South-NAD83
UTM-Zone 12 NAD27
UTM-Zone 12 NAD83
UTM-Zone 13 NAD27
UTM-Zone 13 NAD83