## Data
Header Information | measured depth (ft) | inclination (°) | azimuth (°) | true vertical depth (ft) | northing +N/-S (ft) | easting +E/-W (ft)
Operator Name | 0 | 0 | 0 | 0 | 0 | 0
Laramie Energy, LLC | 100 | 0 | 0 | 100 | 0 | 0
Operator Number | 200 | 0 | 0 | 200 | 0 | 0
10433 | 300 | 2.5 | 175 | 299.968 | -2.173 | 0.19
Well Name and Number | 400 | 5 | 175 | 399.746 | -8.688 | 0.76
Currier BCU 0993-16-14W | 480 | 7 | 175 | 479.304 | -17.018 | 1.489
API Number (if available) | 500 | 7.429 | 177.049 | 499.146 | -19.523 | 1.662
05-077-10629-00 | 600 | 9.675 | 184.497 | 598.03 | -34.359 | 1.335
Location: QQ SEC TWP RGE | 700 | 12.021 | 189.113 | 696.238 | -53.021 | -0.973
SESW Sec 16 T9S R93W | 800 | 14.419 | 192.226 | 793.582 | -75.475 | -5.26
Citing Type: Planned or Actual | 900 | 16.845 | 194.463 | 889.877 | -101.677 | -11.516
Planned | 1000 | 19.29 | 196.149 | 984.94 | -131.578 | -19.731
Deviation Indicator | 1100 | 21.747 | 197.468 | 1078.589 | -165.121 | -29.887
0 | 1200 | 24.213 | 198.53 | 1170.646 | -202.241 | -41.967
North Reference | 1300 | 26.684 | 199.406 | 1260.937 | -242.869 | -55.946
0 | 1400 | 29.16 | 200.144 | 1349.288 | -286.927 | -71.799
Grid Type | 1500 | 31.64 | 200.775 | 1435.533 | -334.33 | -89.496
#VALUE! | 1521.215 | 32.166 | 200.898 | 1453.543 | -344.809 | -93.484
| 1600 | 32.166 | 200.898 | 1520.235 | -383.993 | -108.445
| 1700 | 32.166 | 200.898 | 1604.886 | -433.729 | -127.435
| 1800 | 32.166 | 200.898 | 1689.537 | -483.465 | -146.425
| 1900 | 32.166 | 200.898 | 1774.187 | -533.201 | -165.415
| 2000 | 32.166 | 200.898 | 1858.838 | -582.937 | -184.405
| 2100 | 32.166 | 200.898 | 1943.489 | -632.672 | -203.395
| 2200 | 32.166 | 200.898 | 2028.139 | -682.408 | -222.384
| 2300 | 32.166 | 200.898 | 2112.79 | -732.144 | -241.374
| 2400 | 32.166 | 200.898 | 2197.44 | -781.88 | -260.364
| 2500 | 32.166 | 200.898 | 2282.091 | -831.616 | -279.354
| 2600 | 32.166 | 200.898 | 2366.742 | -881.352 | -298.344
| 2700 | 32.166 | 200.898 | 2451.392 | -931.088 | -317.334
| 2800 | 32.166 | 200.898 | 2536.043 | -980.823 | -336.324
| 2900 | 32.166 | 200.898 | 2620.694 | -1030.559 | -355.314
| 3000 | 32.166 | 200.898 | 2705.344 | -1080.295 | -374.304
| 3100 | 32.166 | 200.898 | 2789.995 | -1130.031 | -393.294
| 3200 | 32.166 | 200.898 | 2874.645 | -1179.767 | -412.284
| 3300 | 32.166 | 200.898 | 2959.296 | -1229.503 | -431.274
| 3400 | 32.166 | 200.898 | 3043.947 | -1279.239 | -450.264
| 3500 | 32.166 | 200.898 | 3128.597 | -1328.974 | -469.254
| 3600 | 32.166 | 200.898 | 3213.248 | -1378.71 | -488.243
| 3700 | 32.166 | 200.898 | 3297.898 | -1428.446 | -507.233
| 3800 | 32.166 | 200.898 | 3382.549 | -1478.182 | -526.223
| 3900 | 32.166 | 200.898 | 3467.2 | -1527.918 | -545.213
| 4000 | 32.166 | 200.898 | 3551.85 | -1577.654 | -564.203
| 4100 | 32.166 | 200.898 | 3636.501 | -1627.389 | -583.193
| 4200 | 32.166 | 200.898 | 3721.152 | -1677.125 | -602.183
| 4300 | 32.166 | 200.898 | 3805.802 | -1726.861 | -621.173
| 4400 | 32.166 | 200.898 | 3890.453 | -1776.597 | -640.163
| 4500 | 32.166 | 200.898 | 3975.103 | -1826.333 | -659.153
| 4600 | 32.166 | 200.898 | 4059.754 | -1876.069 | -678.143
| 4700 | 32.166 | 200.898 | 4144.405 | -1925.805 | -697.133
| 4800 | 32.166 | 200.898 | 4229.055 | -1975.54 | -716.123
| 4900 | 32.166 | 200.898 | 4313.706 | -2025.276 | -735.113
| 5000 | 32.166 | 200.898 | 4398.357 | -2075.012 | -754.103
| 5100 | 32.166 | 200.898 | 4483.007 | -2124.748 | -773.092
| 5200 | 32.166 | 200.898 | 4567.658 | -2174.484 | -792.082
| 5295.947 | 32.166 | 200.898 | 4648.878 | -2222.204 | -810.303
| 5300 | 32.065 | 200.898 | 4652.31 | -2224.217 | -811.071
| 5400 | 29.565 | 200.898 | 4738.186 | -2272.07 | -829.342
| 5500 | 27.065 | 200.898 | 4826.214 | -2316.378 | -846.26
| 5600 | 24.565 | 200.898 | 4916.228 | -2357.057 | -861.792
| 5700 | 22.065 | 200.898 | 5008.055 | -2394.029 | -875.908
| 5800 | 19.565 | 200.898 | 5101.521 | -2427.224 | -888.583
| 5900 | 17.065 | 200.898 | 5196.447 | -2456.579 | -899.791
| 6000 | 14.565 | 200.898 | 5292.654 | -2482.038 | -909.511
| 6100 | 12.065 | 200.898 | 5389.958 | -2503.551 | -917.726
| 6200 | 9.565 | 200.898 | 5488.175 | -2521.079 | -924.418
| 6300 | 7.065 | 200.898 | 5587.115 | -2534.589 | -929.576
| 6400 | 4.565 | 200.898 | 5686.593 | -2544.053 | -933.19
| 6500 | 2.065 | 200.898 | 5786.418 | -2549.455 | -935.252
| 6582.6 | 0 | 0 | 5869 | -2550.845 | -935.783
| 6600 | 0 | 0 | 5886.4 | -2550.845 | -935.783
| 6700 | 0 | 0 | 5986.4 | -2550.845 | -935.783
| 6800 | 0 | 0 | 6086.4 | -2550.845 | -935.783
| 6900 | 0 | 0 | 6186.4 | -2550.845 | -935.783
| 7000 | 0 | 0 | 6286.4 | -2550.845 | -935.783
| 7100 | 0 | 0 | 6386.4 | -2550.845 | -935.783
| 7200 | 0 | 0 | 6486.4 | -2550.845 | -935.783
| 7300 | 0 | 0 | 6586.4 | -2550.845 | -935.783
| 7400 | 0 | 0 | 6686.4 | -2550.845 | -935.783
| 7500 | 0 | 0 | 6786.4 | -2550.845 | -935.783
| 7600 | 0 | 0 | 6886.4 | -2550.845 | -935.783
| 7700 | 0 | 0 | 6986.4 | -2550.845 | -935.783
| 7800 | 0 | 0 | 7086.4 | -2550.845 | -935.783
| 7900 | 0 | 0 | 7186.4 | -2550.845 | -935.783
| 8000 | 0 | 0 | 7286.4 | -2550.845 | -935.783
| 8100 | 0 | 0 | 7386.4 | -2550.845 | -935.783
| 8200 | 0 | 0 | 7486.4 | -2550.845 | -935.783
| 8300 | 0 | 0 | 7586.4 | -2550.845 | -935.783
| 8400 | 0 | 0 | 7686.4 | -2550.845 | -935.783
| 8500 | 0 | 0 | 7786.4 | -2550.845 | -935.783
| 8600 | 0 | 0 | 7886.4 | -2550.845 | -935.783
| 8700 | 0 | 0 | 7986.4 | -2550.845 | -935.783
| 8800 | 0 | 0 | 8086.4 | -2550.845 | -935.783
| 8900 | 0 | 0 | 8186.4 | -2550.845 | -935.783
| 9000 | 0 | 0 | 8286.4 | -2550.845 | -935.783
| 9100 | 0 | 0 | 8386.4 | -2550.845 | -935.783
| 9200 | 0 | 0 | 8486.4 | -2550.845 | -935.783
| 9300 | 0 | 0 | 8586.4 | -2550.845 | -935.783
| 9382.6 | 0 | 0 | 8669 | -2550.845 | -935.783

## Lookup (hidden)
North Reference | RetunValue | Grid Type | ReturnValue | Deviation Indicator | ReturnValue
| 1 |  | 0 |  | 1
True |  | SPCS-Colorado Central-NAD27 |  | Directional
Grid |  | SPCS-Colorado Central-NAD83 |  | High Angle
|  | SPCS-Colorado North-NAD27 |  | Horizontal
SPCS-Colorado North-NAD83
SPCS-Colorado South-NAD27
SPCS-Colorado South-NAD83
UTM-Zone 12 NAD27
UTM-Zone 12 NAD83
UTM-Zone 13 NAD27
UTM-Zone 13 NAD83