## Data
Header Information | measured depth (ft) | inclination (°) | azimuth (°) | true vertical depth (ft) | northing +N/-S (ft) | easting +E/-W (ft)
Operator Name | 0 | 0 | 0 | 0 | 0 | 0
Catamount Energy Partners LLC | 100 | 0 | 0 | 100 | 0 | 0
Operator Number | 200 | 0 | 0 | 200 | 0 | 0
10464 | 300 | 0 | 0 | 300 | 0 | 0
Well Name and Number | 400 | 0 | 0 | 400 | 0 | 0
Outpost 33-8-23 1 | 500 | 0 | 0 | 500 | 0 | 0
API Number (if available) | 550 | 0 | 0 | 550 | 0 | 0
| 600 | 1.5 | 40.9533 | 599.9943 | 0.49428 | 0.42896
Location: QQ SEC TWP RGE | 700 | 4.5 | 40.9533 | 699.8458 | 4.4465 | 3.8589
NENE SEC 26 TWP 33N RGE 8W | 800 | 7.5 | 40.9533 | 799.2867 | 12.34 | 10.7094
Citing Type: Planned or Actual | 900 | 10.5 | 40.9533 | 898.0442 | 24.1533 | 20.9616
Planned | 1000 | 13.5 | 40.9533 | 995.8478 | 39.8539 | 34.5875
Deviation Indicator | 1100 | 16.5 | 40.9533 | 1092.4294 | 59.3988 | 51.5497
0 | 1200 | 19.5 | 40.9533 | 1187.5241 | 82.7345 | 71.8017
North Reference | 1300 | 22.5 | 40.9533 | 1280.8715 | 109.7969 | 95.288
0 | 1355.3076 | 24.1592 | 40.9533 | 1331.6555 | 126.3384 | 109.6437
Grid Type | 1400 | 24.1592 | 40.9533 | 1372.4334 | 140.1529 | 121.6327
#VALUE! | 1500 | 24.1592 | 40.9533 | 1463.6745 | 171.063 | 148.4583
| 1600 | 24.1592 | 40.9533 | 1554.9157 | 201.9732 | 175.2839
| 1700 | 24.1592 | 40.9533 | 1646.1568 | 232.8833 | 202.1095
| 1800 | 24.1592 | 40.9533 | 1737.398 | 263.7935 | 228.9351
| 1900 | 24.1592 | 40.9533 | 1828.6391 | 294.7037 | 255.7607
| 2000 | 24.1592 | 40.9533 | 1919.8803 | 325.6138 | 282.5863
| 2100 | 24.1592 | 40.9533 | 2011.1215 | 356.524 | 309.4119
| 2200 | 24.1592 | 40.9533 | 2102.3626 | 387.4342 | 336.2375
| 2300 | 24.1592 | 40.9533 | 2193.6038 | 418.3443 | 363.0631
| 2400 | 24.1592 | 40.9533 | 2284.8449 | 449.2545 | 389.8887
| 2500 | 24.1592 | 40.9533 | 2376.0861 | 480.1646 | 416.7143
| 2600 | 24.1592 | 40.9533 | 2467.3273 | 511.0748 | 443.5399
| 2700 | 24.1592 | 40.9533 | 2558.5684 | 541.985 | 470.3655
| 2800 | 24.1592 | 40.9533 | 2649.8096 | 572.8951 | 497.1911
| 2900 | 24.1592 | 40.9533 | 2741.0507 | 603.8053 | 524.0167
| 3000 | 24.1592 | 40.9533 | 2832.2919 | 634.7154 | 550.8423
| 3100 | 24.1592 | 40.9533 | 2923.533 | 665.6256 | 577.6679
| 3200 | 24.1592 | 40.9533 | 3014.7742 | 696.5358 | 604.4935
| 3300 | 24.1592 | 40.9533 | 3106.0154 | 727.4459 | 631.3191
| 3400 | 24.1592 | 40.9533 | 3197.2565 | 758.3561 | 658.1447
| 3500 | 24.1592 | 40.9533 | 3288.4977 | 789.2662 | 684.9703
| 3600 | 24.1592 | 40.9533 | 3379.7388 | 820.1764 | 711.796
| 3700 | 24.1592 | 40.9533 | 3470.98 | 851.0866 | 738.6216
| 3800 | 24.1592 | 40.9533 | 3562.2211 | 881.9967 | 765.4472
| 3900 | 24.1592 | 40.9533 | 3653.4623 | 912.9069 | 792.2728
| 4000 | 24.1592 | 40.9533 | 3744.7035 | 943.8171 | 819.0984
| 4100 | 24.1592 | 40.9533 | 3835.9446 | 974.7272 | 845.924
| 4200 | 24.1592 | 40.9533 | 3927.1858 | 1005.6374 | 872.7496
| 4300 | 24.1592 | 40.9533 | 4018.4269 | 1036.5475 | 899.5752
| 4400 | 24.1592 | 40.9533 | 4109.6681 | 1067.4577 | 926.4008
| 4500 | 24.1592 | 40.9533 | 4200.9093 | 1098.3679 | 953.2264
| 4600 | 24.1592 | 40.9533 | 4292.1504 | 1129.278 | 980.052
| 4700 | 24.1592 | 40.9533 | 4383.3916 | 1160.1882 | 1006.8776
| 4800 | 24.1592 | 40.9533 | 4474.6327 | 1191.0983 | 1033.7032
| 4900 | 24.1592 | 40.9533 | 4565.8739 | 1222.0085 | 1060.5288
| 5000 | 24.1592 | 40.9533 | 4657.115 | 1252.9187 | 1087.3544
| 5067.1072 | 24.1592 | 40.9533 | 4718.3445 | 1273.6616 | 1105.3563
| 5100 | 23.1724 | 40.9533 | 4748.4706 | 1283.6331 | 1114.0102
| 5200 | 20.1724 | 40.9533 | 4841.3911 | 1311.5211 | 1138.213
| 5300 | 17.1724 | 40.9533 | 4936.1167 | 1335.698 | 1159.1951
| 5400 | 14.1724 | 40.9533 | 5032.3878 | 1356.0977 | 1176.8991
| 5500 | 11.1724 | 40.9533 | 5129.9407 | 1372.6641 | 1191.2763
| 5600 | 8.1724 | 40.9533 | 5228.5079 | 1385.3519 | 1202.2875
| 5700 | 5.1724 | 40.9533 | 5327.8192 | 1394.1263 | 1209.9025
| 5800 | 2.1724 | 40.9533 | 5427.6025 | 1398.9633 | 1214.1003
| 5872.4149 | 0 | 0 | 5500 | 1400 | 1215
| 5900 | 0 | 0 | 5527.5851 | 1400 | 1215
| 6000 | 0 | 0 | 5627.5851 | 1400 | 1215
| 6100 | 0 | 0 | 5727.5851 | 1400 | 1215
| 6200 | 0 | 0 | 5827.5851 | 1400 | 1215
| 6300 | 0 | 0 | 5927.5851 | 1400 | 1215
| 6400 | 0 | 0 | 6027.5851 | 1400 | 1215
| 6500 | 0 | 0 | 6127.5851 | 1400 | 1215
| 6600 | 0 | 0 | 6227.5851 | 1400 | 1215
| 6672.4149 | 0 | 0 | 6300 | 1400 | 1215
| 6673.4149 | 0 | 0 | 6301 | 1400 | 1215
| 6680 | 0.6651 | 293.2996 | 6307.585 | 1400.0151 | 1214.9649
| 6700 | 2.6851 | 293.2996 | 6327.5754 | 1400.2464 | 1214.428
| 6720 | 4.7051 | 293.2996 | 6347.5328 | 1400.7562 | 1213.2442
| 6740 | 6.7251 | 293.2996 | 6367.4323 | 1401.5439 | 1211.4151
| 6760 | 8.7451 | 293.2996 | 6387.2493 | 1402.6086 | 1208.9429
| 6780 | 10.7651 | 293.2996 | 6406.9591 | 1403.9489 | 1205.8306
| 6800 | 12.7851 | 293.2996 | 6426.5372 | 1405.5632 | 1202.0823
| 6820 | 14.8051 | 293.2996 | 6445.9593 | 1407.4494 | 1197.7024
| 6840 | 16.8251 | 293.2996 | 6465.2013 | 1409.6052 | 1192.6965
| 6860 | 18.8451 | 293.2996 | 6484.2391 | 1412.028 | 1187.0708
| 6880 | 20.8651 | 293.2996 | 6503.0492 | 1414.7147 | 1180.8322
| 6900 | 22.8851 | 293.2996 | 6521.6082 | 1417.662 | 1173.9886
| 6920 | 24.9051 | 293.2996 | 6539.8931 | 1420.8662 | 1166.5483
| 6940 | 26.9251 | 293.2996 | 6557.881 | 1424.3233 | 1158.5208
| 6955.4347 | 28.484 | 293.2996 | 6571.5457 | 1427.1615 | 1151.9304
| 6958.7551 | 28.484 | 293.2996 | 6574.4643 | 1427.7879 | 1150.476
| 6960 | 28.5982 | 293.1833 | 6575.5578 | 1428.0226 | 1149.9295
| 6980 | 30.4452 | 291.4246 | 6592.9608 | 1431.7583 | 1140.8114
| 7000 | 32.3133 | 289.8499 | 6610.0351 | 1435.4247 | 1131.0655
| 7020 | 34.199 | 288.4303 | 6626.7592 | 1439.0171 | 1120.7041
| 7040 | 36.0996 | 287.1423 | 6643.1118 | 1442.5311 | 1109.7404
| 7060 | 38.0127 | 285.9668 | 6659.0721 | 1445.9621 | 1098.1883
| 7080 | 39.9366 | 284.8879 | 6674.6201 | 1449.3059 | 1086.0623
| 7100 | 41.8697 | 283.8925 | 6689.7359 | 1452.5581 | 1073.3779
| 7120 | 43.8108 | 282.9694 | 6704.4004 | 1455.7146 | 1060.1512
| 7140 | 45.7588 | 282.1095 | 6718.595 | 1458.7715 | 1046.3988
| 7160 | 47.7129 | 281.3047 | 6732.3017 | 1461.7249 | 1032.1383
| 7180 | 49.6722 | 280.5485 | 6745.5031 | 1464.571 | 1017.3878
| 7200 | 51.6362 | 279.835 | 6758.1826 | 1467.3062 | 1002.1658
| 7220 | 53.6043 | 279.1592 | 6770.324 | 1469.9271 | 986.4918
| 7240 | 55.576 | 278.5169 | 6781.9119 | 1472.4303 | 970.3855
| 7260 | 57.5509 | 277.9042 | 6792.9317 | 1474.8126 | 953.8675
| 7280 | 59.5286 | 277.3178 | 6803.3694 | 1477.0711 | 936.9586
| 7300 | 61.5089 | 276.7547 | 6813.2117 | 1479.2029 | 919.6802
| 7320 | 63.4914 | 276.2125 | 6822.4463 | 1481.2052 | 902.0543
| 7340 | 65.4758 | 275.6886 | 6831.0613 | 1483.0756 | 884.1033
| 7360 | 67.4621 | 275.1811 | 6839.0458 | 1484.8117 | 865.8497
| 7380 | 69.4498 | 274.6879 | 6846.3898 | 1486.4112 | 847.3169
| 7400 | 71.439 | 274.2075 | 6853.0839 | 1487.8721 | 828.5283
| 7420 | 73.4293 | 273.7381 | 6859.1197 | 1489.1927 | 809.5077
| 7440 | 75.4206 | 273.2783 | 6864.4895 | 1490.3711 | 790.2792
| 7460 | 77.4129 | 272.8268 | 6869.1864 | 1491.406 | 770.8672
| 7480 | 79.4058 | 272.3822 | 6873.2046 | 1492.2959 | 751.2963
| 7500 | 81.3994 | 271.9434 | 6876.5389 | 1493.0399 | 731.5913
| 7520 | 83.3935 | 271.5091 | 6879.1851 | 1493.6369 | 711.7772
| 7540 | 85.388 | 271.0784 | 6881.1399 | 1494.0861 | 691.8791
| 7560 | 87.3827 | 270.6501 | 6882.4008 | 1494.3871 | 671.9222
| 7580 | 89.3776 | 270.2231 | 6882.9661 | 1494.5394 | 651.9319
| 7586.2404 | 90 | 270.09 | 6883 | 1494.5564 | 645.6917
| 7586.3469 | 90 | 270.0932 | 6883 | 1494.5566 | 645.5851
| 7600 | 90 | 270.0932 | 6883 | 1494.5788 | 631.932
| 7700 | 90 | 270.0932 | 6883 | 1494.7414 | 531.9322
| 7800 | 90 | 270.0932 | 6883 | 1494.9041 | 431.9323
| 7900 | 90 | 270.0932 | 6883 | 1495.0668 | 331.9324
| 8000 | 90 | 270.0932 | 6883 | 1495.2294 | 231.9326
| 8100 | 90 | 270.0932 | 6883 | 1495.3921 | 131.9327
| 8200 | 90 | 270.0932 | 6883 | 1495.5547 | 31.9328
| 8300 | 90 | 270.0932 | 6883 | 1495.7174 | -68.067
| 8400 | 90 | 270.0932 | 6883 | 1495.88 | -168.0669
| 8500 | 90 | 270.0932 | 6883 | 1496.0427 | -268.0668
| 8600 | 90 | 270.0932 | 6883 | 1496.2054 | -368.0666
| 8700 | 90 | 270.0932 | 6883 | 1496.368 | -468.0665
| 8800 | 90 | 270.0932 | 6883 | 1496.5307 | -568.0664
| 8900 | 90 | 270.0932 | 6883 | 1496.6933 | -668.0663
| 9000 | 90 | 270.0932 | 6883 | 1496.856 | -768.0661
| 9100 | 90 | 270.0932 | 6883 | 1497.0186 | -868.066
| 9200 | 90 | 270.0932 | 6883 | 1497.1813 | -968.0659
| 9300 | 90 | 270.0932 | 6883 | 1497.344 | -1068.0657
| 9400 | 90 | 270.0932 | 6883 | 1497.5066 | -1168.0656
| 9500 | 90 | 270.0932 | 6883 | 1497.6693 | -1268.0655
| 9600 | 90 | 270.0932 | 6883 | 1497.8319 | -1368.0653
| 9700 | 90 | 270.0932 | 6883 | 1497.9946 | -1468.0652
| 9800 | 90 | 270.0932 | 6883 | 1498.1572 | -1568.0651
| 9900 | 90 | 270.0932 | 6883 | 1498.3199 | -1668.0649
| 10000 | 90 | 270.0932 | 6883 | 1498.4826 | -1768.0648
| 10100 | 90 | 270.0932 | 6883 | 1498.6452 | -1868.0647
| 10200 | 90 | 270.0932 | 6883 | 1498.8079 | -1968.0645
| 10300 | 90 | 270.0932 | 6883 | 1498.9705 | -2068.0644
| 10400 | 90 | 270.0932 | 6883 | 1499.1332 | -2168.0643
| 10500 | 90 | 270.0932 | 6883 | 1499.2958 | -2268.0641
| 10600 | 90 | 270.0932 | 6883 | 1499.4585 | -2368.064
| 10700 | 90 | 270.0932 | 6883 | 1499.6212 | -2468.0639
| 10800 | 90 | 270.0932 | 6883 | 1499.7838 | -2568.0637
| 10900 | 90 | 270.0932 | 6883 | 1499.9465 | -2668.0636
| 11000 | 90 | 270.0932 | 6883 | 1500.1091 | -2768.0635
| 11100 | 90 | 270.0932 | 6883 | 1500.2718 | -2868.0633
| 11200 | 90 | 270.0932 | 6883 | 1500.4344 | -2968.0632
| 11300 | 90 | 270.0932 | 6883 | 1500.5971 | -3068.0631
| 11400 | 90 | 270.0932 | 6883 | 1500.7598 | -3168.0629
| 11500 | 90 | 270.0932 | 6883 | 1500.9224 | -3268.0628
| 11600 | 90 | 270.0932 | 6883 | 1501.0851 | -3368.0627
| 11700 | 90 | 270.0932 | 6883 | 1501.2477 | -3468.0625
| 11800 | 90 | 270.0932 | 6883 | 1501.4104 | -3568.0624
| 11900 | 90 | 270.0932 | 6883 | 1501.573 | -3668.0623
| 12000 | 90 | 270.0932 | 6883 | 1501.7357 | -3768.0622
| 12100 | 90 | 270.0932 | 6883 | 1501.8984 | -3868.062
| 12200 | 90 | 270.0932 | 6883 | 1502.061 | -3968.0619
| 12300 | 90 | 270.0932 | 6883 | 1502.2237 | -4068.0618
| 12400 | 90 | 270.0932 | 6883 | 1502.3863 | -4168.0616
| 12500 | 90 | 270.0932 | 6883 | 1502.549 | -4268.0615
| 12600 | 90 | 270.0932 | 6883 | 1502.7116 | -4368.0614
| 12700 | 90 | 270.0932 | 6883 | 1502.8743 | -4468.0612
| 12800 | 90 | 270.0932 | 6883 | 1503.037 | -4568.0611
| 12900 | 90 | 270.0932 | 6883 | 1503.1996 | -4668.061
| 13000 | 90 | 270.0932 | 6883 | 1503.3623 | -4768.0608
| 13100 | 90 | 270.0932 | 6883 | 1503.5249 | -4868.0607
| 13200 | 90 | 270.0932 | 6883 | 1503.6876 | -4968.0606
| 13300 | 90 | 270.0932 | 6883 | 1503.8502 | -5068.0604
| 13400 | 90 | 270.0932 | 6883 | 1504.0129 | -5168.0603
| 13500 | 90 | 270.0932 | 6883 | 1504.1755 | -5268.0602
| 13600 | 90 | 270.0932 | 6883 | 1504.3382 | -5368.06
| 13700 | 90 | 270.0932 | 6883 | 1504.5009 | -5468.0599
| 13800 | 90 | 270.0932 | 6883 | 1504.6635 | -5568.0598
| 13900 | 90 | 270.0932 | 6883 | 1504.8262 | -5668.0596
| 14000 | 90 | 270.0932 | 6883 | 1504.9888 | -5768.0595
| 14100 | 90 | 270.0932 | 6883 | 1505.1515 | -5868.0594
| 14200 | 90 | 270.0932 | 6883 | 1505.3141 | -5968.0592
| 14300 | 90 | 270.0932 | 6883 | 1505.4768 | -6068.0591
| 14400 | 90 | 270.0932 | 6883 | 1505.6395 | -6168.059
| 14500 | 90 | 270.0932 | 6883 | 1505.8021 | -6268.0588
| 14600 | 90 | 270.0932 | 6883 | 1505.9648 | -6368.0587
| 14700 | 90 | 270.0932 | 6883 | 1506.1274 | -6468.0586
| 14800 | 90 | 270.0932 | 6883 | 1506.2901 | -6568.0584
| 14900 | 90 | 270.0932 | 6883 | 1506.4527 | -6668.0583
| 15000 | 90 | 270.0932 | 6883 | 1506.6154 | -6768.0582
| 15100 | 90 | 270.0932 | 6883 | 1506.7781 | -6868.058
| 15200 | 90 | 270.0932 | 6883 | 1506.9407 | -6968.0579
| 15300 | 90 | 270.0932 | 6883 | 1507.1034 | -7068.0578
| 15400 | 90 | 270.0932 | 6883 | 1507.266 | -7168.0577
| 15500 | 90 | 270.0932 | 6883 | 1507.4287 | -7268.0575
| 15600 | 90 | 270.0932 | 6883 | 1507.5913 | -7368.0574
| 15700 | 90 | 270.0932 | 6883 | 1507.754 | -7468.0573
| 15800 | 90 | 270.0932 | 6883 | 1507.9167 | -7568.0571
| 15900 | 90 | 270.0932 | 6883 | 1508.0793 | -7668.057
| 16000 | 90 | 270.0932 | 6883 | 1508.242 | -7768.0569
| 16100 | 90 | 270.0932 | 6883 | 1508.4046 | -7868.0567
| 16200 | 90 | 270.0932 | 6883 | 1508.5673 | -7968.0566
| 16300 | 90 | 270.0932 | 6883 | 1508.7299 | -8068.0565
| 16400 | 90 | 270.0932 | 6883 | 1508.8926 | -8168.0563
| 16500 | 90 | 270.0932 | 6883 | 1509.0553 | -8268.0562
| 16600 | 90 | 270.0932 | 6883 | 1509.2179 | -8368.0561
| 16700 | 90 | 270.0932 | 6883 | 1509.3806 | -8468.0559
| 16800 | 90 | 270.0932 | 6883 | 1509.5432 | -8568.0558
| 16900 | 90 | 270.0932 | 6883 | 1509.7059 | -8668.0557
| 17000 | 90 | 270.0932 | 6883 | 1509.8685 | -8768.0555
| 17100 | 90 | 270.0932 | 6883 | 1510.0312 | -8868.0554
| 17200 | 90 | 270.0932 | 6883 | 1510.1939 | -8968.0553
| 17300 | 90 | 270.0932 | 6883 | 1510.3565 | -9068.0551
| 17400 | 90 | 270.0932 | 6883 | 1510.5192 | -9168.055
| 17500 | 90 | 270.0932 | 6883 | 1510.6818 | -9268.0549
| 17548.0591 | 90 | 270.0932 | 6883 | 1510.76 | -9316.1139
| 17548.0679 | 90 | 270.0935 | 6883 | 1510.76 | -9316.1227
| 17600 | 90 | 270.0935 | 6883 | 1510.8447 | -9368.0547
| 17698.0613 | 90 | 270.0935 | 6883 | 1511.0047 | -9466.1159

## Lookup (hidden)
North Reference | RetunValue | Grid Type | ReturnValue | Deviation Indicator | ReturnValue
| 1 |  | 0 |  | 1
True |  | SPCS-Colorado Central-NAD27 |  | Directional
Grid |  | SPCS-Colorado Central-NAD83 |  | High Angle
|  | SPCS-Colorado North-NAD27 |  | Horizontal
SPCS-Colorado North-NAD83
SPCS-Colorado South-NAD27
SPCS-Colorado South-NAD83
UTM-Zone 12 NAD27
UTM-Zone 12 NAD83
UTM-Zone 13 NAD27
UTM-Zone 13 NAD83