## Data
Header Information | measured depth (ft) | inclination (°) | azimuth (°) | true vertical depth (ft) | northing +N/-S (ft) | easting +E/-W (ft)
Operator Name | 0 | 0 | 0 | 0 | 0 | 0
QB Energy Operating, LLC | 100 | 0 | 0 | 100 | 0 | 0
Operator Number | 200 | 0 | 0 | 200 | 0 | 0
10844 | 300 | 0 | 0 | 300 | 0 | 0
Well Name and Number | 400 | 3 | 13.548 | 399.954 | 2.545 | 0.613
ELU M12 FED 13D-12 496 | 500 | 6 | 13.548 | 499.635 | 10.171 | 2.451
API Number (if available) | 600 | 9 | 13.548 | 598.768 | 22.859 | 5.508
| 700 | 12 | 13.548 | 697.082 | 40.574 | 9.777
Location: QQ SEC TWP RGE | 728.284 | 12.849 | 13.548 | 724.703 | 46.489 | 11.202
SWSW Sec 12 T4S R96W | 800 | 12.849 | 13.548 | 794.624 | 61.994 | 14.938
Citing Type: Planned or Actual | 900 | 12.849 | 13.548 | 892.12 | 83.612 | 20.148
Planned | 1000 | 12.849 | 13.548 | 989.616 | 105.231 | 25.357
Deviation Indicator | 1100 | 12.849 | 13.548 | 1087.112 | 126.849 | 30.566
Directional | 1200 | 12.849 | 13.548 | 1184.608 | 148.468 | 35.776
North Reference | 1300 | 12.849 | 13.548 | 1282.105 | 170.087 | 40.985
True | 1400 | 12.849 | 13.548 | 1379.601 | 191.705 | 46.195
Grid Type | 1500 | 12.849 | 13.548 | 1477.097 | 213.324 | 51.404
#VALUE! | 1600 | 12.849 | 13.548 | 1574.593 | 234.942 | 56.613
| 1700 | 12.849 | 13.548 | 1672.089 | 256.561 | 61.823
| 1800 | 12.849 | 13.548 | 1769.585 | 278.18 | 67.032
| 1900 | 12.849 | 13.548 | 1867.081 | 299.798 | 72.241
| 2000 | 12.849 | 13.548 | 1964.578 | 321.417 | 77.451
| 2100 | 12.849 | 13.548 | 2062.074 | 343.036 | 82.66
| 2200 | 12.849 | 13.548 | 2159.57 | 364.654 | 87.869
| 2300 | 12.849 | 13.548 | 2257.066 | 386.273 | 93.079
| 2400 | 12.849 | 13.548 | 2354.562 | 407.891 | 98.288
| 2500 | 12.849 | 13.548 | 2452.058 | 429.51 | 103.498
| 2600 | 12.849 | 13.548 | 2549.554 | 451.129 | 108.707
| 2700 | 12.849 | 13.548 | 2647.051 | 472.747 | 113.916
| 2800 | 12.849 | 13.548 | 2744.547 | 494.366 | 119.126
| 2900 | 12.849 | 13.548 | 2842.043 | 515.984 | 124.335
| 3000 | 12.849 | 13.548 | 2939.539 | 537.603 | 129.544
| 3100 | 12.849 | 13.548 | 3037.035 | 559.222 | 134.754
| 3200 | 12.849 | 13.548 | 3134.531 | 580.84 | 139.963
| 3300 | 12.849 | 13.548 | 3232.027 | 602.459 | 145.172
| 3400 | 12.849 | 13.548 | 3329.524 | 624.077 | 150.382
| 3500 | 12.849 | 13.548 | 3427.02 | 645.696 | 155.591
| 3600 | 12.849 | 13.548 | 3524.516 | 667.315 | 160.801
| 3700 | 12.849 | 13.548 | 3622.012 | 688.933 | 166.01
| 3800 | 12.849 | 13.548 | 3719.508 | 710.552 | 171.219
| 3900 | 12.849 | 13.548 | 3817.004 | 732.171 | 176.429
| 4000 | 12.849 | 13.548 | 3914.5 | 753.789 | 181.638
| 4100 | 12.849 | 13.548 | 4011.997 | 775.408 | 186.847
| 4200 | 12.849 | 13.548 | 4109.493 | 797.026 | 192.057
| 4300 | 12.849 | 13.548 | 4206.989 | 818.645 | 197.266
| 4400 | 12.849 | 13.548 | 4304.485 | 840.264 | 202.475
| 4500 | 12.849 | 13.548 | 4401.981 | 861.882 | 207.685
| 4600 | 12.849 | 13.548 | 4499.477 | 883.501 | 212.894
| 4700 | 12.849 | 13.548 | 4596.973 | 905.119 | 218.103
| 4800 | 12.849 | 13.548 | 4694.47 | 926.738 | 223.313
| 4900 | 12.849 | 13.548 | 4791.966 | 948.357 | 228.522
| 5000 | 12.849 | 13.548 | 4889.462 | 969.975 | 233.732
| 5100 | 12.849 | 13.548 | 4986.958 | 991.594 | 238.941
| 5200 | 12.849 | 13.548 | 5084.454 | 1013.213 | 244.15
| 5300 | 12.849 | 13.548 | 5181.95 | 1034.831 | 249.36
| 5400 | 12.849 | 13.548 | 5279.446 | 1056.45 | 254.569
| 5500 | 12.849 | 13.548 | 5376.943 | 1078.068 | 259.778
| 5600 | 12.849 | 13.548 | 5474.439 | 1099.687 | 264.988
| 5700 | 12.849 | 13.548 | 5571.935 | 1121.306 | 270.197
| 5800 | 12.849 | 13.548 | 5669.431 | 1142.924 | 275.406
| 5900 | 12.849 | 13.548 | 5766.927 | 1164.543 | 280.616
| 6000 | 12.849 | 13.548 | 5864.423 | 1186.161 | 285.825
| 6100 | 12.849 | 13.548 | 5961.919 | 1207.78 | 291.035
| 6200 | 12.849 | 13.548 | 6059.416 | 1229.399 | 296.244
| 6300 | 12.849 | 13.548 | 6156.912 | 1251.017 | 301.453
| 6400 | 12.849 | 13.548 | 6254.408 | 1272.636 | 306.663
| 6500 | 12.849 | 13.548 | 6351.904 | 1294.254 | 311.872
| 6600 | 12.849 | 13.548 | 6449.4 | 1315.873 | 317.081
| 6700 | 12.849 | 13.548 | 6546.896 | 1337.492 | 322.291
| 6800 | 12.849 | 13.548 | 6644.392 | 1359.11 | 327.5
| 6900 | 12.849 | 13.548 | 6741.889 | 1380.729 | 332.709
| 7000 | 12.849 | 13.548 | 6839.385 | 1402.348 | 337.919
| 7100 | 12.849 | 13.548 | 6936.881 | 1423.966 | 343.128
| 7200 | 12.849 | 13.548 | 7034.377 | 1445.585 | 348.338
| 7300 | 12.849 | 13.548 | 7131.873 | 1467.203 | 353.547
| 7400 | 12.849 | 13.548 | 7229.369 | 1488.822 | 358.756
| 7500 | 12.849 | 13.548 | 7326.865 | 1510.441 | 363.966
| 7600 | 12.849 | 13.548 | 7424.362 | 1532.059 | 369.175
| 7700 | 12.849 | 13.548 | 7521.858 | 1553.678 | 374.384
| 7800 | 12.849 | 13.548 | 7619.354 | 1575.296 | 379.594
| 7900 | 12.849 | 13.548 | 7716.85 | 1596.915 | 384.803
| 8000 | 12.849 | 13.548 | 7814.346 | 1618.534 | 390.012
| 8100 | 12.849 | 13.548 | 7911.842 | 1640.152 | 395.222
| 8200 | 12.849 | 13.548 | 8009.338 | 1661.771 | 400.431
| 8300 | 12.849 | 13.548 | 8106.835 | 1683.389 | 405.641
| 8400 | 12.849 | 13.548 | 8204.331 | 1705.008 | 410.85
| 8411.248 | 12.849 | 13.548 | 8215.297 | 1707.44 | 411.436
| 8500 | 10.186 | 13.548 | 8302.254 | 1724.666 | 415.587
| 8600 | 7.186 | 13.548 | 8401.096 | 1739.345 | 419.124
| 8700 | 4.186 | 13.548 | 8500.593 | 1748.976 | 421.445
| 8800 | 1.186 | 13.548 | 8600.471 | 1753.531 | 422.542
| 8839.531 | 0 | 0 | 8640 | 1753.929 | 422.638
| 8900 | 0.907 | 250.007 | 8700.466 | 1753.766 | 422.188
| 8922.348 | 1.242 | 250.007 | 8722.811 | 1753.622 | 421.795
| 9000 | 1.242 | 250.007 | 8800.444 | 1753.047 | 420.213
| 9100 | 1.242 | 250.007 | 8900.42 | 1752.305 | 418.175
| 9200 | 1.242 | 250.007 | 9000.397 | 1751.564 | 416.138
| 9300 | 1.242 | 250.007 | 9100.373 | 1750.823 | 414.101
| 9400 | 1.242 | 250.007 | 9200.35 | 1750.082 | 412.063
| 9500 | 1.242 | 250.007 | 9300.326 | 1749.34 | 410.026
| 9600 | 1.242 | 250.007 | 9400.303 | 1748.599 | 407.989
| 9700 | 1.242 | 250.007 | 9500.279 | 1747.858 | 405.951
| 9800 | 1.242 | 250.007 | 9600.256 | 1747.117 | 403.914
| 9900 | 1.242 | 250.007 | 9700.232 | 1746.375 | 401.877
| 10000 | 1.242 | 250.007 | 9800.209 | 1745.634 | 399.839
| 10100 | 1.242 | 250.007 | 9900.185 | 1744.893 | 397.802
| 10200 | 1.242 | 250.007 | 10000.162 | 1744.152 | 395.765
| 10300 | 1.242 | 250.007 | 10100.138 | 1743.41 | 393.727
| 10400 | 1.242 | 250.007 | 10200.115 | 1742.669 | 391.69
| 10500 | 1.242 | 250.007 | 10300.091 | 1741.928 | 389.653
| 10600 | 1.242 | 250.007 | 10400.068 | 1741.187 | 387.615
| 10700 | 1.242 | 250.007 | 10500.044 | 1740.445 | 385.578
| 10800 | 1.242 | 250.007 | 10600.021 | 1739.704 | 383.541
| 10900 | 1.242 | 250.007 | 10699.997 | 1738.963 | 381.504
| 11000 | 1.242 | 250.007 | 10799.974 | 1738.222 | 379.466
| 11100 | 1.242 | 250.007 | 10899.95 | 1737.48 | 377.429
| 11200 | 1.242 | 250.007 | 10999.927 | 1736.739 | 375.392
| 11300 | 1.242 | 250.007 | 11099.903 | 1735.998 | 373.354
| 11400 | 1.242 | 250.007 | 11199.88 | 1735.257 | 371.317
| 11500 | 1.242 | 250.007 | 11299.856 | 1734.515 | 369.28
| 11600 | 1.242 | 250.007 | 11399.833 | 1733.774 | 367.242
| 11700 | 1.242 | 250.007 | 11499.809 | 1733.033 | 365.205
| 11800 | 1.242 | 250.007 | 11599.786 | 1732.292 | 363.168
| 11900 | 1.242 | 250.007 | 11699.762 | 1731.55 | 361.13
| 12000 | 1.242 | 250.007 | 11799.739 | 1730.809 | 359.093
| 12100 | 1.242 | 250.007 | 11899.715 | 1730.068 | 357.056
| 12200 | 1.242 | 250.007 | 11999.692 | 1729.327 | 355.018
| 12300 | 1.242 | 250.007 | 12099.668 | 1728.585 | 352.981
| 12400 | 1.242 | 250.007 | 12199.645 | 1727.844 | 350.944
| 12500 | 1.242 | 250.007 | 12299.621 | 1727.103 | 348.906
| 12600 | 1.242 | 250.007 | 12399.598 | 1726.362 | 346.869
| 12700 | 1.242 | 250.007 | 12499.574 | 1725.62 | 344.832
| 12800 | 1.242 | 250.007 | 12599.551 | 1724.879 | 342.795
| 12900 | 1.242 | 250.007 | 12699.527 | 1724.138 | 340.757
| 13000 | 1.242 | 250.007 | 12799.504 | 1723.397 | 338.72
| 13100 | 1.242 | 250.007 | 12899.48 | 1722.655 | 336.683
| 13200 | 1.242 | 250.007 | 12999.457 | 1721.914 | 334.645
| 13300 | 1.242 | 250.007 | 13099.433 | 1721.173 | 332.608
| 13400 | 1.242 | 250.007 | 13199.41 | 1720.432 | 330.571
| 13493.612 | 1.242 | 250.007 | 13293 | 1719.738 | 328.663

## Lookup (hidden)
North Reference | RetunValue | Grid Type | ReturnValue | Deviation Indicator | ReturnValue
| 2 |  | 0 |  | 2
True |  | SPCS-Colorado Central-NAD27 |  | Directional
Grid |  | SPCS-Colorado Central-NAD83 |  | High Angle
|  | SPCS-Colorado North-NAD27 |  | Horizontal
SPCS-Colorado North-NAD83
SPCS-Colorado South-NAD27
SPCS-Colorado South-NAD83
UTM-Zone 12 NAD27
UTM-Zone 12 NAD83
UTM-Zone 13 NAD27
UTM-Zone 13 NAD83