## Data
Header Information | measured depth (ft) | inclination (°) | azimuth (°) | true vertical depth (ft) | northing +N/-S (ft) | easting +E/-W (ft)
Operator Name | 0 | 0 | 0 | 0 | 0 | 0
CRESTONE PEAK RESOURCES | 100 | 0 | 0 | 100 | 0 | 0
Operator Number | 200 | 0 | 0 | 200 | 0 | 0
10633 | 300 | 0 | 0 | 300 | 0 | 0
Well Name and Number | 400 | 0 | 0 | 400 | 0 | 0
TRANSPORT 3-64 34-35-36 4AH | 500 | 0 | 0 | 500 | 0 | 0
API Number (if available) | 600 | 0 | 0 | 600 | 0 | 0
| 700 | 0 | 0 | 700 | 0 | 0
Location: QQ SEC TWP RGE | 800 | 0 | 0 | 800 | 0 | 0
Sec. 34-T3S-R64W | 900 | 2 | 277.637 | 899.98 | 0.23 | -1.73
Citing Type: Planned or Actual | 1000 | 4 | 277.637 | 999.84 | 0.93 | -6.92
Planned | 1100 | 6 | 277.637 | 1099.45 | 2.09 | -15.55
Deviation Indicator | 1200 | 8 | 277.637 | 1198.7 | 3.7 | -27.63
Horizontal | 1300 | 10 | 277.637 | 1297.47 | 5.78 | -43.14
North Reference | 1400 | 12 | 277.637 | 1395.62 | 8.32 | -62.05
True | 1500 | 14 | 277.637 | 1493.06 | 11.31 | -84.34
Grid Type | 1600 | 16 | 277.637 | 1589.64 | 14.75 | -109.99
#VALUE! | 1700 | 18 | 277.637 | 1685.27 | 18.63 | -138.97
| 1800 | 20 | 277.637 | 1779.82 | 22.96 | -171.24
| 1900 | 22 | 277.637 | 1873.17 | 27.72 | -206.75
| 2000 | 24 | 277.637 | 1965.21 | 32.91 | -245.48
| 2100 | 26 | 277.637 | 2055.84 | 38.53 | -287.36
| 2200 | 28 | 277.637 | 2144.94 | 44.56 | -332.36
| 2300 | 30 | 277.637 | 2232.39 | 51 | -380.41
| 2400 | 32 | 277.637 | 2318.11 | 57.85 | -431.45
| 2500 | 34 | 277.637 | 2401.97 | 65.08 | -485.43
| 2600 | 36 | 277.637 | 2483.88 | 72.71 | -542.27
| 2700 | 38 | 277.637 | 2563.74 | 80.7 | -601.92
| 2741.04 | 38.821 | 277.637 | 2595.89 | 84.09 | -627.19
| 2800 | 38.821 | 277.637 | 2641.83 | 89 | -663.82
| 2900 | 38.821 | 277.637 | 2719.74 | 97.33 | -725.96
| 3000 | 38.821 | 277.637 | 2797.66 | 105.67 | -788.09
| 3100 | 38.821 | 277.637 | 2875.57 | 114 | -850.22
| 3200 | 38.821 | 277.637 | 2953.48 | 122.33 | -912.35
| 3300 | 38.821 | 277.637 | 3031.39 | 130.66 | -974.49
| 3400 | 38.821 | 277.637 | 3109.3 | 138.99 | -1036.62
| 3500 | 38.821 | 277.637 | 3187.21 | 147.32 | -1098.75
| 3600 | 38.821 | 277.637 | 3265.12 | 155.65 | -1160.89
| 3700 | 38.821 | 277.637 | 3343.03 | 163.98 | -1223.02
| 3800 | 38.821 | 277.637 | 3420.94 | 172.31 | -1285.15
| 3900 | 38.821 | 277.637 | 3498.86 | 180.64 | -1347.28
| 4000 | 38.821 | 277.637 | 3576.77 | 188.97 | -1409.42
| 4100 | 38.821 | 277.637 | 3654.68 | 197.3 | -1471.55
| 4200 | 38.821 | 277.637 | 3732.59 | 205.63 | -1533.68
| 4300 | 38.821 | 277.637 | 3810.5 | 213.96 | -1595.81
| 4400 | 38.821 | 277.637 | 3888.41 | 222.29 | -1657.95
| 4500 | 38.821 | 277.637 | 3966.32 | 230.62 | -1720.08
| 4600 | 38.821 | 277.637 | 4044.23 | 238.95 | -1782.21
| 4700 | 38.821 | 277.637 | 4122.14 | 247.28 | -1844.35
| 4800 | 38.821 | 277.637 | 4200.05 | 255.62 | -1906.48
| 4900 | 38.821 | 277.637 | 4277.97 | 263.95 | -1968.61
| 5000 | 38.821 | 277.637 | 4355.88 | 272.28 | -2030.74
| 5100 | 38.821 | 277.637 | 4433.79 | 280.61 | -2092.88
| 5200 | 38.821 | 277.637 | 4511.7 | 288.94 | -2155.01
| 5300 | 38.821 | 277.637 | 4589.61 | 297.27 | -2217.14
| 5400 | 38.821 | 277.637 | 4667.52 | 305.6 | -2279.27
| 5500 | 38.821 | 277.637 | 4745.43 | 313.93 | -2341.41
| 5600 | 38.821 | 277.637 | 4823.34 | 322.26 | -2403.54
| 5700 | 38.821 | 277.637 | 4901.25 | 330.59 | -2465.67
| 5800 | 38.821 | 277.637 | 4979.17 | 338.92 | -2527.8
| 5900 | 38.821 | 277.637 | 5057.08 | 347.25 | -2589.94
| 6000 | 38.821 | 277.637 | 5134.99 | 355.58 | -2652.07
| 6100 | 38.821 | 277.637 | 5212.9 | 363.91 | -2714.2
| 6200 | 38.821 | 277.637 | 5290.81 | 372.24 | -2776.34
| 6300 | 38.821 | 277.637 | 5368.72 | 380.57 | -2838.47
| 6400 | 38.821 | 277.637 | 5446.63 | 388.9 | -2900.6
| 6500 | 38.821 | 277.637 | 5524.54 | 397.24 | -2962.73
| 6600 | 38.821 | 277.637 | 5602.45 | 405.57 | -3024.87
| 6700 | 38.821 | 277.637 | 5680.37 | 413.9 | -3087
| 6800 | 38.821 | 277.637 | 5758.28 | 422.23 | -3149.13
| 6900 | 38.821 | 277.637 | 5836.19 | 430.56 | -3211.26
| 7000 | 38.821 | 277.637 | 5914.1 | 438.89 | -3273.4
| 7100 | 38.821 | 277.637 | 5992.01 | 447.22 | -3335.53
| 7200 | 38.821 | 277.637 | 6069.92 | 455.55 | -3397.66
| 7300 | 38.821 | 277.637 | 6147.83 | 463.88 | -3459.79
| 7400 | 38.821 | 277.637 | 6225.74 | 472.21 | -3521.93
| 7500 | 38.821 | 277.637 | 6303.65 | 480.54 | -3584.06
| 7600 | 38.821 | 277.637 | 6381.56 | 488.87 | -3646.19
| 7700 | 38.821 | 277.637 | 6459.48 | 497.2 | -3708.33
| 7808.49 | 38.821 | 277.637 | 6544 | 506.24 | -3775.73
| 7850 | 34.718 | 278.69 | 6577.25 | 509.76 | -3800.32
| 7900 | 29.791 | 280.29 | 6619.52 | 514.13 | -3826.64
| 7950 | 24.89 | 282.456 | 6663.92 | 518.62 | -3849.15
| 8000 | 20.034 | 285.597 | 6710.11 | 523.2 | -3867.68
| 8050 | 15.268 | 290.622 | 6757.75 | 527.82 | -3882.1
| 8100 | 10.709 | 299.915 | 6806.46 | 532.46 | -3892.3
| 8150 | 6.793 | 320.986 | 6855.88 | 537.08 | -3898.19
| 8200 | 5.239 | 8.009 | 6905.64 | 541.64 | -3899.73
| 8250 | 7.656 | 48.513 | 6955.34 | 546.11 | -3896.92
| 8300 | 11.818 | 65.347 | 7004.62 | 550.45 | -3889.76
| 8350 | 16.448 | 73.179 | 7053.1 | 554.64 | -3878.33
| 8400 | 21.244 | 77.597 | 7100.4 | 558.64 | -3862.7
| 8450 | 26.113 | 80.437 | 7146.18 | 562.41 | -3842.98
| 8500 | 31.022 | 82.433 | 7190.08 | 565.94 | -3819.35
| 8550 | 35.954 | 83.929 | 7231.77 | 569.19 | -3791.96
| 8600 | 40.9 | 85.107 | 7270.93 | 572.14 | -3761.04
| 8650 | 45.856 | 86.071 | 7307.26 | 574.77 | -3726.81
| 8700 | 50.819 | 86.885 | 7340.49 | 577.05 | -3689.54
| 8750 | 55.787 | 87.591 | 7370.36 | 578.97 | -3649.51
| 8800 | 60.759 | 88.218 | 7396.64 | 580.52 | -3607.02
| 8850 | 65.733 | 88.788 | 7419.14 | 581.68 | -3562.4
| 8900 | 70.709 | 89.314 | 7437.69 | 582.45 | -3515.99
| 8950 | 75.686 | 89.809 | 7452.14 | 582.81 | -3468.14
| 9000 | 80.665 | 90.282 | 7462.38 | 582.77 | -3419.22
| 9050 | 85.644 | 90.742 | 7468.34 | 582.33 | -3369.59
| 9093.74 | 90 | 91.14 | 7470 | 581.61 | -3325.9
| 9100 | 90 | 91.14 | 7470 | 581.48 | -3319.64
| 9200 | 90 | 91.14 | 7470 | 579.5 | -3219.66
| 9300 | 90 | 91.14 | 7470 | 577.51 | -3119.68
| 9400 | 90 | 91.14 | 7470 | 575.52 | -3019.7
| 9500 | 90 | 91.14 | 7470 | 573.53 | -2919.72
| 9600 | 90 | 91.14 | 7470 | 571.54 | -2819.74
| 9700 | 90 | 91.14 | 7470 | 569.55 | -2719.76
| 9800 | 90 | 91.14 | 7470 | 567.56 | -2619.78
| 9900 | 90 | 91.14 | 7470 | 565.57 | -2519.8
| 10000 | 90 | 91.14 | 7470 | 563.58 | -2419.82
| 10100 | 90 | 91.14 | 7470 | 561.59 | -2319.84
| 10200 | 90 | 91.14 | 7470 | 559.6 | -2219.86
| 10300 | 90 | 91.14 | 7470 | 557.61 | -2119.88
| 10400 | 90 | 91.14 | 7470 | 555.62 | -2019.9
| 10500 | 90 | 91.14 | 7470 | 553.64 | -1919.92
| 10600 | 90 | 91.14 | 7470 | 551.65 | -1819.94
| 10700 | 90 | 91.14 | 7470 | 549.66 | -1719.96
| 10800 | 90 | 91.14 | 7470 | 547.67 | -1619.98
| 10900 | 90 | 91.14 | 7470 | 545.68 | -1520
| 11000 | 90 | 91.14 | 7470 | 543.69 | -1420.02
| 11100 | 90 | 91.14 | 7470 | 541.7 | -1320.04
| 11200 | 90 | 91.14 | 7470 | 539.71 | -1220.06
| 11300 | 90 | 91.14 | 7470 | 537.72 | -1120.08
| 11400 | 90 | 91.14 | 7470 | 535.73 | -1020.1
| 11500 | 90 | 91.14 | 7470 | 533.74 | -920.12
| 11600 | 90 | 91.14 | 7470 | 531.75 | -820.14
| 11700 | 90 | 91.14 | 7470 | 529.76 | -720.16
| 11800 | 90 | 91.14 | 7470 | 527.78 | -620.18
| 11900 | 90 | 91.14 | 7470 | 525.79 | -520.2
| 12000 | 90 | 91.14 | 7470 | 523.8 | -420.22
| 12100 | 90 | 91.14 | 7470 | 521.81 | -320.24
| 12200 | 90 | 91.14 | 7470 | 519.82 | -220.26
| 12300 | 90 | 91.14 | 7470 | 517.83 | -120.28
| 12400 | 90 | 91.14 | 7470 | 515.84 | -20.3
| 12500 | 90 | 91.14 | 7470 | 513.85 | 79.68
| 12600 | 90 | 91.14 | 7470 | 511.86 | 179.66
| 12700 | 90 | 91.14 | 7470 | 509.87 | 279.64
| 12800 | 90 | 91.14 | 7470 | 507.88 | 379.62
| 12900 | 90 | 91.14 | 7470 | 505.89 | 479.61
| 13000 | 90 | 91.14 | 7470 | 503.9 | 579.59
| 13100 | 90 | 91.14 | 7470 | 501.91 | 679.57
| 13200 | 90 | 91.14 | 7470 | 499.93 | 779.55
| 13300 | 90 | 91.14 | 7470 | 497.94 | 879.53
| 13400 | 90 | 91.14 | 7470 | 495.95 | 979.51
| 13500 | 90 | 91.14 | 7470 | 493.96 | 1079.49
| 13600 | 90 | 91.14 | 7470 | 491.97 | 1179.47
| 13700 | 90 | 91.14 | 7470 | 489.98 | 1279.45
| 13800 | 90 | 91.14 | 7470 | 487.99 | 1379.43
| 13900 | 90 | 91.14 | 7470 | 486 | 1479.41
| 14000 | 90 | 91.14 | 7470 | 484.01 | 1579.39
| 14100 | 90 | 91.14 | 7470 | 482.02 | 1679.37
| 14200 | 90 | 91.14 | 7470 | 480.03 | 1779.35
| 14300 | 90 | 91.14 | 7470 | 478.04 | 1879.33
| 14400 | 90 | 91.14 | 7470 | 476.05 | 1979.31
| 14500 | 90 | 91.14 | 7470 | 474.07 | 2079.29
| 14600 | 90 | 91.14 | 7470 | 472.08 | 2179.27
| 14700 | 90 | 91.14 | 7470 | 470.09 | 2279.25
| 14800 | 90 | 91.14 | 7470 | 468.1 | 2379.23
| 14900 | 90 | 91.14 | 7470 | 466.11 | 2479.21
| 15000 | 90 | 91.14 | 7470 | 464.12 | 2579.19
| 15100 | 90 | 91.14 | 7470 | 462.13 | 2679.17
| 15200 | 90 | 91.14 | 7470 | 460.14 | 2779.15
| 15300 | 90 | 91.14 | 7470 | 458.15 | 2879.13
| 15400 | 90 | 91.14 | 7470 | 456.16 | 2979.11
| 15500 | 90 | 91.14 | 7470 | 454.17 | 3079.09
| 15600 | 90 | 91.14 | 7470 | 452.18 | 3179.07
| 15700 | 90 | 91.14 | 7470 | 450.19 | 3279.05
| 15800 | 90 | 91.14 | 7470 | 448.21 | 3379.03
| 15900 | 90 | 91.14 | 7470 | 446.22 | 3479.01
| 16000 | 90 | 91.14 | 7470 | 444.23 | 3578.99
| 16100 | 90 | 91.14 | 7470 | 442.24 | 3678.97
| 16200 | 90 | 91.14 | 7470 | 440.25 | 3778.95
| 16300 | 90 | 91.14 | 7470 | 438.26 | 3878.93
| 16400 | 90 | 91.14 | 7470 | 436.27 | 3978.91
| 16500 | 90 | 91.14 | 7470 | 434.28 | 4078.89
| 16600 | 90 | 91.14 | 7470 | 432.29 | 4178.87
| 16700 | 90 | 91.14 | 7470 | 430.3 | 4278.85
| 16800 | 90 | 91.14 | 7470 | 428.31 | 4378.83
| 16900 | 90 | 91.14 | 7470 | 426.32 | 4478.81
| 17000 | 90 | 91.14 | 7470 | 424.33 | 4578.79
| 17100 | 90 | 91.14 | 7470 | 422.34 | 4678.77
| 17200 | 90 | 91.14 | 7470 | 420.36 | 4778.75
| 17300 | 90 | 91.14 | 7470 | 418.37 | 4878.73
| 17400 | 90 | 91.14 | 7470 | 416.38 | 4978.71
| 17500 | 90 | 91.14 | 7470 | 414.39 | 5078.69
| 17600 | 90 | 91.14 | 7470 | 412.4 | 5178.68
| 17700 | 90 | 91.14 | 7470 | 410.41 | 5278.66
| 17800 | 90 | 91.14 | 7470 | 408.42 | 5378.64
| 17900 | 90 | 91.14 | 7470 | 406.43 | 5478.62
| 18000 | 90 | 91.14 | 7470 | 404.44 | 5578.6
| 18100 | 90 | 91.14 | 7470 | 402.45 | 5678.58
| 18200 | 90 | 91.14 | 7470 | 400.46 | 5778.56
| 18300 | 90 | 91.14 | 7470 | 398.47 | 5878.54
| 18400 | 90 | 91.14 | 7470 | 396.48 | 5978.52
| 18500 | 90 | 91.14 | 7470 | 394.5 | 6078.5
| 18600 | 90 | 91.14 | 7470 | 392.51 | 6178.48
| 18700 | 90 | 91.14 | 7470 | 390.52 | 6278.46
| 18800 | 90 | 91.14 | 7470 | 388.53 | 6378.44
| 18900 | 90 | 91.14 | 7470 | 386.54 | 6478.42
| 19000 | 90 | 91.14 | 7470 | 384.55 | 6578.4
| 19100 | 90 | 91.14 | 7470 | 382.56 | 6678.38
| 19200 | 90 | 91.14 | 7470 | 380.57 | 6778.36
| 19300 | 90 | 91.14 | 7470 | 378.58 | 6878.34
| 19400 | 90 | 91.14 | 7470 | 376.59 | 6978.32
| 19500 | 90 | 91.14 | 7470 | 374.6 | 7078.3
| 19600 | 90 | 91.14 | 7470 | 372.61 | 7178.28
| 19700 | 90 | 91.14 | 7470 | 370.62 | 7278.26
| 19800 | 90 | 91.14 | 7470 | 368.64 | 7378.24
| 19900 | 90 | 91.14 | 7470 | 366.65 | 7478.22
| 20000 | 90 | 91.14 | 7470 | 364.66 | 7578.2
| 20100 | 90 | 91.14 | 7470 | 362.67 | 7678.18
| 20200 | 90 | 91.14 | 7470 | 360.68 | 7778.16
| 20300 | 90 | 91.14 | 7470 | 358.69 | 7878.14
| 20400 | 90 | 91.14 | 7470 | 356.7 | 7978.12
| 20500 | 90 | 91.14 | 7470 | 354.71 | 8078.1
| 20600 | 90 | 91.14 | 7470 | 352.72 | 8178.08
| 20700 | 90 | 91.14 | 7470 | 350.73 | 8278.06
| 20800 | 90 | 91.14 | 7470 | 348.74 | 8378.04
| 20900 | 90 | 91.14 | 7470 | 346.75 | 8478.02
| 21000 | 90 | 91.14 | 7470 | 344.76 | 8578
| 21100 | 90 | 91.14 | 7470 | 342.77 | 8677.98
| 21200 | 90 | 91.14 | 7470 | 340.79 | 8777.96
| 21300 | 90 | 91.14 | 7470 | 338.8 | 8877.94
| 21400 | 90 | 91.14 | 7470 | 336.81 | 8977.92
| 21500 | 90 | 91.14 | 7470 | 334.82 | 9077.9
| 21600 | 90 | 91.14 | 7470 | 332.83 | 9177.88
| 21700 | 90 | 91.14 | 7470 | 330.84 | 9277.86
| 21800 | 90 | 91.14 | 7470 | 328.85 | 9377.84
| 21900 | 90 | 91.14 | 7470 | 326.86 | 9477.82
| 22000 | 90 | 91.14 | 7470 | 324.87 | 9577.8
| 22100 | 90 | 91.14 | 7470 | 322.88 | 9677.78
| 22200 | 90 | 91.14 | 7470 | 320.89 | 9777.76
| 22300 | 90 | 91.14 | 7470 | 318.9 | 9877.75
| 22400 | 90 | 91.14 | 7470 | 316.91 | 9977.73
| 22500 | 90 | 91.14 | 7470 | 314.93 | 10077.71
| 22600 | 90 | 91.14 | 7470 | 312.94 | 10177.69
| 22700 | 90 | 91.14 | 7470 | 310.95 | 10277.67
| 22800 | 90 | 91.14 | 7470 | 308.96 | 10377.65
| 22900 | 90 | 91.14 | 7470 | 306.97 | 10477.63
| 23000 | 90 | 91.14 | 7470 | 304.98 | 10577.61
| 23100 | 90 | 91.14 | 7470 | 302.99 | 10677.59
| 23200 | 90 | 91.14 | 7470 | 301 | 10777.57
| 23300 | 90 | 91.14 | 7470 | 299.01 | 10877.55
| 23400 | 90 | 91.14 | 7470 | 297.02 | 10977.53
| 23500 | 90 | 91.14 | 7470 | 295.03 | 11077.51
| 23600 | 90 | 91.14 | 7470 | 293.04 | 11177.49
| 23700 | 90 | 91.14 | 7470 | 291.05 | 11277.47
| 23800 | 90 | 91.14 | 7470 | 289.07 | 11377.45
| 23900 | 90 | 91.14 | 7470 | 287.08 | 11477.43
| 24000 | 90 | 91.14 | 7470 | 285.09 | 11577.41
| 24100 | 90 | 91.14 | 7470 | 283.1 | 11677.39
| 24200 | 90 | 91.14 | 7470 | 281.11 | 11777.37
| 24300 | 90 | 91.14 | 7470 | 279.12 | 11877.35
| 24400 | 90 | 91.14 | 7470 | 277.13 | 11977.33
| 24500 | 90 | 91.14 | 7470 | 275.14 | 12077.31
| 24600 | 90 | 91.14 | 7470 | 273.15 | 12177.29
| 24701.19 | 90 | 91.14 | 7470 | 271.14 | 12278.46

## Lookup (hidden)
North Reference | RetunValue | Grid Type | ReturnValue | Deviation Indicator | ReturnValue
| 2 |  | 0 |  | 4
True |  | SPCS-Colorado Central-NAD27 |  | Directional
Grid |  | SPCS-Colorado Central-NAD83 |  | High Angle
|  | SPCS-Colorado North-NAD27 |  | Horizontal
SPCS-Colorado North-NAD83
SPCS-Colorado South-NAD27
SPCS-Colorado South-NAD83
UTM-Zone 12 NAD27
UTM-Zone 12 NAD83
UTM-Zone 13 NAD27
UTM-Zone 13 NAD83