## Data
Header Information | measured depth (ft) | inclination (°) | azimuth (°) | true vertical depth (ft) | northing +N/-S (ft) | easting +E/-W (ft)
Operator Name | 0 | 0 | 0 | 0 | 0 | 0
Hilcorp Energy Company | 100 | 0 | 0 | 100 | 0 | 0
Operator Number | 200 | 0 | 0 | 200 | 0 | 0
10133 | 300 | 0 | 0 | 300 | 0 | 0
Well Name and Number | 400 | 0 | 0 | 400 | 0 | 0
Allison Unit 614H | 500 | 0 | 0 | 500 | 0 | 0
API Number (if available) | 600 | 0 | 0 | 600 | 0 | 0
| 700 | 0 | 0 | 700 | 0 | 0
Location: QQ SEC TWP RGE | 750 | 0 | 0 | 750 | 0 | 0
| 800 | 1.25 | 332.72 | 800 | 0.48 | -0.25
Citing Type: Planned or Actual | 900 | 3.75 | 332.72 | 899.89 | 4.36 | -2.25
| 1000 | 6.25 | 332.72 | 999.5 | 12.11 | -6.24
Deviation Indicator | 1095.89 | 8.65 | 332.72 | 1094.58 | 23.15 | -11.94
Horizontal | 1100 | 8.65 | 332.72 | 1098.64 | 23.7 | -12.23
North Reference | 1200 | 8.65 | 332.72 | 1197.5 | 37.06 | -19.12
0 | 1300 | 8.65 | 332.72 | 1296.37 | 50.43 | -26.01
Grid Type | 1400 | 8.65 | 332.72 | 1395.23 | 63.79 | -32.9
#VALUE! | 1500 | 8.65 | 332.72 | 1494.09 | 77.15 | -39.79
| 1600 | 8.65 | 332.72 | 1592.96 | 90.51 | -46.68
| 1700 | 8.65 | 332.72 | 1691.82 | 103.88 | -53.58
| 1800 | 8.65 | 332.72 | 1790.68 | 117.24 | -60.47
| 1900 | 8.65 | 332.72 | 1889.55 | 130.6 | -67.36
| 2000 | 8.65 | 332.72 | 1988.41 | 143.96 | -74.25
| 2100 | 8.65 | 332.72 | 2087.27 | 157.33 | -81.14
| 2200 | 8.65 | 332.72 | 2186.14 | 170.69 | -88.04
| 2300 | 8.65 | 332.72 | 2285 | 184.05 | -94.93
| 2400 | 8.65 | 332.72 | 2383.86 | 197.41 | -101.82
| 2500 | 8.65 | 332.72 | 2482.73 | 210.77 | -108.71
| 2600 | 8.65 | 332.72 | 2581.59 | 224.14 | -115.6
| 2700 | 8.65 | 332.72 | 2680.45 | 237.5 | -122.5
| 2800 | 8.65 | 332.72 | 2779.32 | 250.86 | -129.39
| 2900 | 8.65 | 332.72 | 2878.18 | 264.22 | -136.28
| 3000 | 8.65 | 332.72 | 2977.04 | 277.59 | -143.17
| 3100 | 8.65 | 332.72 | 3075.91 | 290.95 | -150.06
| 3200 | 8.65 | 332.72 | 3174.77 | 304.31 | -156.96
| 3300 | 8.65 | 332.72 | 3273.63 | 317.67 | -163.85
| 3400 | 8.65 | 332.72 | 3372.5 | 331.03 | -170.74
| 3500 | 8.65 | 332.72 | 3471.36 | 344.4 | -177.63
| 3600 | 8.65 | 332.72 | 3570.22 | 357.76 | -184.52
| 3700 | 8.65 | 332.72 | 3669.09 | 371.12 | -191.41
| 3800 | 8.65 | 332.72 | 3767.95 | 384.48 | -198.31
| 3900 | 8.65 | 332.72 | 3866.81 | 397.85 | -205.2
| 4000 | 8.65 | 332.72 | 3965.68 | 411.21 | -212.09
| 4100 | 8.65 | 332.72 | 4064.54 | 424.57 | -218.98
| 4200 | 8.65 | 332.72 | 4163.4 | 437.93 | -225.87
| 4300 | 8.65 | 332.72 | 4262.27 | 451.29 | -232.77
| 4400 | 8.65 | 332.72 | 4361.13 | 464.66 | -239.66
| 4500 | 8.65 | 332.72 | 4459.99 | 478.02 | -246.55
| 4600 | 8.65 | 332.72 | 4558.86 | 491.38 | -253.44
| 4700 | 8.65 | 332.72 | 4657.72 | 504.74 | -260.33
| 4800 | 8.65 | 332.72 | 4756.58 | 518.11 | -267.23
| 4900 | 8.65 | 332.72 | 4855.45 | 531.47 | -274.12
| 5000 | 8.65 | 332.72 | 4954.31 | 544.83 | -281.01
| 5100 | 8.65 | 332.72 | 5053.17 | 558.19 | -287.9
| 5102.28 | 8.65 | 332.72 | 5055.42 | 558.5 | -288.06
| 5200 | 6.2 | 332.72 | 5152.32 | 569.72 | -293.85
| 5300 | 3.7 | 332.72 | 5251.94 | 577.4 | -297.81
| 5400 | 1.2 | 332.72 | 5351.84 | 581.2 | -299.77
| 5448.16 | 0 | 0 | 5400 | 581.65 | -300
| 5500 | 0 | 0 | 5451.84 | 581.65 | -300
| 5600 | 0 | 0 | 5551.84 | 581.65 | -300
| 5700 | 0 | 0 | 5651.84 | 581.65 | -300
| 5800 | 0 | 0 | 5751.84 | 581.65 | -300
| 5900 | 0 | 0 | 5851.84 | 581.65 | -300
| 6000 | 0 | 0 | 5951.84 | 581.65 | -300
| 6100 | 0 | 0 | 6051.84 | 581.65 | -300
| 6200 | 0 | 0 | 6151.84 | 581.65 | -300
| 6200.96 | 0 | 0 | 6152.8 | 581.65 | -300
| 6300 | 8.56 | 270 | 6251.47 | 581.65 | -307.38
| 6400 | 17.2 | 270 | 6348.86 | 581.65 | -329.64
| 6500 | 25.83 | 270 | 6441.81 | 581.65 | -366.28
| 6600 | 34.47 | 270 | 6528.19 | 581.65 | -416.47
| 6700 | 43.11 | 270 | 6606.06 | 581.65 | -479.06
| 6800 | 51.75 | 270 | 6673.64 | 581.65 | -552.64
| 6900 | 60.39 | 270 | 6729.4 | 581.65 | -635.53
| 7000 | 69.03 | 270 | 6772.08 | 581.65 | -725.86
| 7100 | 77.67 | 270 | 6800.71 | 581.65 | -821.58
| 7200 | 86.31 | 270 | 6814.63 | 581.65 | -920.51
| 7240.65 | 89.82 | 270 | 6816 | 581.65 | -961.13
| 7300 | 89.82 | 270 | 6816.19 | 581.65 | -1020.48
| 7400 | 89.82 | 270 | 6816.5 | 581.65 | -1120.48
| 7500 | 89.82 | 270 | 6816.81 | 581.64 | -1220.48
| 7600 | 89.82 | 270 | 6817.12 | 581.64 | -1320.48
| 7700 | 89.82 | 270 | 6817.43 | 581.63 | -1420.48
| 7800 | 89.82 | 269.99 | 6817.74 | 581.63 | -1520.48
| 7900 | 89.82 | 269.99 | 6818.06 | 581.62 | -1620.48
| 8000 | 89.82 | 269.99 | 6818.37 | 581.6 | -1720.48
| 8100 | 89.82 | 269.99 | 6818.68 | 581.59 | -1820.48
| 8200 | 89.82 | 269.99 | 6818.99 | 581.58 | -1920.48
| 8300 | 89.82 | 269.99 | 6819.3 | 581.56 | -2020.48
| 8400 | 89.82 | 269.99 | 6819.62 | 581.54 | -2120.48
| 8500 | 89.82 | 269.99 | 6819.93 | 581.53 | -2220.48
| 8600 | 89.82 | 269.99 | 6820.24 | 581.51 | -2320.48
| 8700 | 89.82 | 269.99 | 6820.55 | 581.48 | -2420.48
| 8800 | 89.82 | 269.99 | 6820.86 | 581.46 | -2520.47
| 8900 | 89.82 | 269.99 | 6821.17 | 581.43 | -2620.47
| 9000 | 89.82 | 269.98 | 6821.48 | 581.41 | -2720.47
| 9100 | 89.82 | 269.98 | 6821.8 | 581.38 | -2820.47
| 9200 | 89.82 | 269.98 | 6822.11 | 581.35 | -2920.47
| 9300 | 89.82 | 269.98 | 6822.42 | 581.32 | -3020.47
| 9400 | 89.82 | 269.98 | 6822.73 | 581.28 | -3120.47
| 9500 | 89.82 | 269.98 | 6823.04 | 581.25 | -3220.47
| 9600 | 89.82 | 269.98 | 6823.35 | 581.21 | -3320.47
| 9700 | 89.82 | 269.98 | 6823.66 | 581.18 | -3420.47
| 9800 | 89.82 | 269.98 | 6823.97 | 581.14 | -3520.47
| 9900 | 89.82 | 269.98 | 6824.29 | 581.1 | -3620.47
| 10000 | 89.82 | 269.98 | 6824.6 | 581.05 | -3720.47
| 10100 | 89.82 | 269.97 | 6824.91 | 581.01 | -3820.47
| 10200 | 89.82 | 269.97 | 6825.22 | 580.96 | -3920.47
| 10300 | 89.82 | 269.97 | 6825.53 | 580.92 | -4020.47
| 10400 | 89.82 | 269.97 | 6825.84 | 580.87 | -4120.47
| 10500 | 89.82 | 269.97 | 6826.15 | 580.82 | -4220.47
| 10600 | 89.82 | 269.97 | 6826.46 | 580.77 | -4320.47
| 10700 | 89.82 | 269.97 | 6826.77 | 580.71 | -4420.47
| 10800 | 89.82 | 269.97 | 6827.08 | 580.66 | -4520.46
| 10900 | 89.82 | 269.97 | 6827.4 | 580.6 | -4620.46
| 11000 | 89.82 | 269.97 | 6827.71 | 580.54 | -4720.46
| 11100 | 89.82 | 269.97 | 6828.02 | 580.48 | -4820.46
| 11200 | 89.82 | 269.96 | 6828.33 | 580.42 | -4920.46
| 11300 | 89.82 | 269.96 | 6828.64 | 580.36 | -5020.46
| 11400 | 89.82 | 269.96 | 6828.95 | 580.29 | -5120.46
| 11500 | 89.82 | 269.96 | 6829.26 | 580.23 | -5220.46
| 11600 | 89.82 | 269.96 | 6829.57 | 580.16 | -5320.46
| 11700 | 89.82 | 269.96 | 6829.88 | 580.09 | -5420.46
| 11800 | 89.82 | 269.96 | 6830.19 | 580.02 | -5520.46
| 11900 | 89.82 | 269.96 | 6830.5 | 579.95 | -5620.46
| 12000 | 89.82 | 269.96 | 6830.81 | 579.87 | -5720.46
| 12100 | 89.82 | 269.96 | 6831.12 | 579.8 | -5820.46
| 12200 | 89.82 | 269.96 | 6831.43 | 579.72 | -5920.46
| 12300 | 89.82 | 269.95 | 6831.74 | 579.64 | -6020.46
| 12400 | 89.82 | 269.95 | 6832.05 | 579.56 | -6120.46
| 12500 | 89.82 | 269.95 | 6832.36 | 579.48 | -6220.46
| 12600 | 89.82 | 269.95 | 6832.67 | 579.4 | -6320.46
| 12700 | 89.82 | 269.95 | 6832.98 | 579.31 | -6420.46
| 12800 | 89.82 | 269.95 | 6833.29 | 579.23 | -6520.45
| 12900 | 89.82 | 269.95 | 6833.6 | 579.14 | -6620.45
| 13000 | 89.82 | 269.95 | 6833.91 | 579.05 | -6720.45
| 13100 | 89.82 | 269.95 | 6834.22 | 578.96 | -6820.45
| 13200 | 89.82 | 269.95 | 6834.53 | 578.87 | -6920.45
| 13300 | 89.82 | 269.95 | 6834.84 | 578.77 | -7020.45
| 13400 | 89.82 | 269.94 | 6835.15 | 578.68 | -7120.45
| 13500 | 89.82 | 269.94 | 6835.46 | 578.58 | -7220.45
| 13600 | 89.82 | 269.94 | 6835.77 | 578.48 | -7320.45
| 13700 | 89.82 | 269.94 | 6836.08 | 578.38 | -7420.45
| 13800 | 89.82 | 269.94 | 6836.39 | 578.28 | -7520.45
| 13900 | 89.82 | 269.94 | 6836.7 | 578.17 | -7620.45
| 14000 | 89.82 | 269.94 | 6837.01 | 578.07 | -7720.45
| 14100 | 89.82 | 269.94 | 6837.32 | 577.96 | -7820.45
| 14200 | 89.82 | 269.94 | 6837.63 | 577.85 | -7920.45
| 14300 | 89.82 | 269.94 | 6837.94 | 577.74 | -8020.45
| 14400 | 89.82 | 269.94 | 6838.25 | 577.63 | -8120.45
| 14500 | 89.82 | 269.93 | 6838.56 | 577.52 | -8220.45
| 14600 | 89.82 | 269.93 | 6838.87 | 577.41 | -8320.45
| 14700 | 89.82 | 269.93 | 6839.18 | 577.29 | -8420.44
| 14800 | 89.82 | 269.93 | 6839.49 | 577.17 | -8520.44
| 14900 | 89.82 | 269.93 | 6839.8 | 577.05 | -8620.44
| 15000 | 89.82 | 269.93 | 6840.11 | 576.93 | -8720.44
| 15100 | 89.82 | 269.93 | 6840.42 | 576.81 | -8820.44
| 15200 | 89.82 | 269.93 | 6840.73 | 576.69 | -8920.44
| 15300 | 89.82 | 269.93 | 6841.04 | 576.56 | -9020.44
| 15400 | 89.82 | 269.93 | 6841.35 | 576.43 | -9120.44
| 15500 | 89.82 | 269.93 | 6841.66 | 576.3 | -9220.44
| 15600 | 89.82 | 269.92 | 6841.96 | 576.17 | -9320.44
| 15700 | 89.82 | 269.92 | 6842.27 | 576.04 | -9420.44
| 15800 | 89.82 | 269.92 | 6842.58 | 575.91 | -9520.44
| 15900 | 89.82 | 269.92 | 6842.89 | 575.77 | -9620.44
| 16000 | 89.82 | 269.92 | 6843.2 | 575.64 | -9720.44
| 16100 | 89.82 | 269.92 | 6843.51 | 575.5 | -9820.44
| 16200 | 89.82 | 269.92 | 6843.82 | 575.36 | -9920.44
| 16300 | 89.82 | 269.92 | 6844.13 | 575.22 | -10020.44
| 16400 | 89.82 | 269.92 | 6844.44 | 575.08 | -10120.43
| 16500 | 89.82 | 269.92 | 6844.75 | 574.93 | -10220.43
| 16600 | 89.82 | 269.92 | 6845.05 | 574.79 | -10320.43
| 16700 | 89.82 | 269.92 | 6845.36 | 574.64 | -10420.43
| 16800 | 89.82 | 269.91 | 6845.67 | 574.49 | -10520.43
| 16900 | 89.82 | 269.91 | 6845.98 | 574.34 | -10620.43
| 17000 | 89.82 | 269.91 | 6846.29 | 574.19 | -10720.43
| 17100 | 89.82 | 269.91 | 6846.6 | 574.03 | -10820.43
| 17200 | 89.82 | 269.91 | 6846.91 | 573.88 | -10920.43
| 17300 | 89.82 | 269.91 | 6847.22 | 573.72 | -11020.43
| 17400 | 89.82 | 269.91 | 6847.52 | 573.56 | -11120.43
| 17500 | 89.82 | 269.91 | 6847.83 | 573.4 | -11220.43
| 17600 | 89.82 | 269.91 | 6848.14 | 573.24 | -11320.43
| 17700 | 89.82 | 269.91 | 6848.45 | 573.08 | -11420.43
| 17800 | 89.82 | 269.91 | 6848.76 | 572.91 | -11520.43
| 17900 | 89.82 | 269.9 | 6849.07 | 572.75 | -11620.43
| 18000 | 89.82 | 269.9 | 6849.38 | 572.58 | -11720.43
| 18100 | 89.82 | 269.9 | 6849.68 | 572.41 | -11820.42
| 18200 | 89.82 | 269.9 | 6849.99 | 572.24 | -11920.42
| 18300 | 89.82 | 269.9 | 6850.3 | 572.07 | -12020.42
| 18400 | 89.82 | 269.9 | 6850.61 | 571.89 | -12120.42
| 18500 | 89.82 | 269.9 | 6850.92 | 571.72 | -12220.42
| 18600 | 89.82 | 269.9 | 6851.22 | 571.54 | -12320.42
| 18700 | 89.82 | 269.9 | 6851.53 | 571.36 | -12420.42
| 18800 | 89.82 | 269.9 | 6851.84 | 571.18 | -12520.42
| 18900 | 89.82 | 269.9 | 6852.15 | 571 | -12620.42
| 19000 | 89.82 | 269.89 | 6852.46 | 570.81 | -12720.42
| 19100 | 89.82 | 269.89 | 6852.77 | 570.63 | -12820.42
| 19200 | 89.82 | 269.89 | 6853.07 | 570.44 | -12920.42
| 19300 | 89.82 | 269.89 | 6853.38 | 570.25 | -13020.42
| 19400 | 89.82 | 269.89 | 6853.69 | 570.06 | -13120.42
| 19500 | 89.82 | 269.89 | 6854 | 569.87 | -13220.42
| 19600 | 89.82 | 269.89 | 6854.31 | 569.68 | -13320.42
| 19700 | 89.82 | 269.89 | 6854.61 | 569.49 | -13420.41
| 19800 | 89.82 | 269.89 | 6854.92 | 569.29 | -13520.41
| 19900 | 89.82 | 269.89 | 6855.23 | 569.09 | -13620.41
| 20000 | 89.82 | 269.89 | 6855.54 | 568.89 | -13720.41
| 20100 | 89.82 | 269.88 | 6855.84 | 568.69 | -13820.41
| 20200 | 89.82 | 269.88 | 6856.15 | 568.49 | -13920.41
| 20300 | 89.82 | 269.88 | 6856.46 | 568.29 | -14020.41
| 20400 | 89.82 | 269.88 | 6856.77 | 568.08 | -14120.41
| 20500 | 89.82 | 269.88 | 6857.07 | 567.87 | -14220.41
| 20600 | 89.82 | 269.88 | 6857.38 | 567.66 | -14320.41
| 20700 | 89.82 | 269.88 | 6857.69 | 567.45 | -14420.41
| 20800 | 89.82 | 269.88 | 6858 | 567.24 | -14520.41
| 20801.07 | 89.82 | 269.88 | 6858 | 567.24 | -14521.48

## Lookup (hidden)
North Reference | RetunValue | Grid Type | ReturnValue | Deviation Indicator | ReturnValue
| 1 |  | 0 |  | 4
True |  | SPCS-Colorado Central-NAD27 |  | Directional
Grid |  | SPCS-Colorado Central-NAD83 |  | High Angle
|  | SPCS-Colorado North-NAD27 |  | Horizontal
SPCS-Colorado North-NAD83
SPCS-Colorado South-NAD27
SPCS-Colorado South-NAD83
UTM-Zone 12 NAD27
UTM-Zone 12 NAD83
UTM-Zone 13 NAD27
UTM-Zone 13 NAD83