## Data
Header Information | measured depth (ft) | inclination (°) | azimuth (°) | true vertical depth (ft) | northing +N/-S (ft) | easting +E/-W (ft)
Operator Name | 0 | 0 | 0 | 0 | 0 | 0
DUNAMIS ENERGY | 100 | 0 | 0 | 100 | 0 | 0
Operator Number | 200 | 0 | 0 | 200 | 0 | 0
10848 | 300 | 0 | 0 | 300 | 0 | 0
Well Name and Number | 400 | 0 | 0 | 400 | 0 | 0
JUDY 3-10-6N | 500 | 2 | 103.341 | 499.98 | -0.4 | 1.7
API Number (if available) | 600 | 4 | 103.341 | 599.84 | -1.61 | 6.79
05-123-45934 | 700 | 6 | 103.341 | 699.45 | -3.62 | 15.27
Location: QQ SEC TWP RGE | 800 | 8 | 103.341 | 798.7 | -6.43 | 27.13
SEC 34-T1N-R65W | 900 | 10 | 103.341 | 897.47 | -10.04 | 42.35
Citing Type: Planned or Actual | 1000 | 12 | 103.341 | 995.62 | -14.45 | 60.91
PLANNED | 1100 | 14 | 103.341 | 1093.06 | -19.64 | 82.8
Deviation Indicator | 1200 | 16 | 103.341 | 1189.64 | -25.61 | 107.98
0 | 1300 | 18 | 103.341 | 1285.27 | -32.35 | 136.43
North Reference | 1400 | 20 | 103.341 | 1379.82 | -39.87 | 168.11
True | 1504.22 | 22.084 | 103.341 | 1477.08 | -48.5 | 204.52
Grid Type | 1600 | 22.084 | 103.341 | 1565.83 | -56.81 | 239.55
#VALUE! | 1700 | 22.084 | 103.341 | 1658.5 | -65.48 | 276.14
| 1800 | 22.084 | 103.341 | 1751.16 | -74.16 | 312.72
| 1900 | 22.084 | 103.341 | 1843.82 | -82.84 | 349.3
| 2000 | 22.084 | 103.341 | 1936.49 | -91.51 | 385.88
| 2100 | 22.084 | 103.341 | 2029.15 | -100.19 | 422.47
| 2200 | 22.084 | 103.341 | 2121.81 | -108.86 | 459.05
| 2300 | 22.084 | 103.341 | 2214.47 | -117.54 | 495.63
| 2400 | 22.084 | 103.341 | 2307.14 | -126.21 | 532.22
| 2500 | 22.084 | 103.341 | 2399.8 | -134.89 | 568.8
| 2600 | 22.084 | 103.341 | 2492.46 | -143.56 | 605.38
| 2700 | 22.084 | 103.341 | 2585.13 | -152.24 | 641.96
| 2800 | 22.084 | 103.341 | 2677.79 | -160.91 | 678.55
| 2900 | 22.084 | 103.341 | 2770.45 | -169.59 | 715.13
| 3000 | 22.084 | 103.341 | 2863.12 | -178.27 | 751.71
| 3100 | 22.084 | 103.341 | 2955.78 | -186.94 | 788.29
| 3200 | 22.084 | 103.341 | 3048.44 | -195.62 | 824.88
| 3300 | 22.084 | 103.341 | 3141.1 | -204.29 | 861.46
| 3400 | 22.084 | 103.341 | 3233.77 | -212.97 | 898.04
| 3500 | 22.084 | 103.341 | 3326.43 | -221.64 | 934.63
| 3600 | 22.084 | 103.341 | 3419.09 | -230.32 | 971.21
| 3700 | 22.084 | 103.341 | 3511.76 | -238.99 | 1007.79
| 3800 | 22.084 | 103.341 | 3604.42 | -247.67 | 1044.37
| 3900 | 22.084 | 103.341 | 3697.08 | -256.34 | 1080.96
| 4000 | 22.084 | 103.341 | 3789.75 | -265.02 | 1117.54
| 4100 | 22.084 | 103.341 | 3882.41 | -273.7 | 1154.12
| 4200 | 22.084 | 103.341 | 3975.07 | -282.37 | 1190.7
| 4300 | 22.084 | 103.341 | 4067.74 | -291.05 | 1227.29
| 4400 | 22.084 | 103.341 | 4160.4 | -299.72 | 1263.87
| 4500 | 22.084 | 103.341 | 4253.06 | -308.4 | 1300.45
| 4600 | 22.084 | 103.341 | 4345.72 | -317.07 | 1337.04
| 4700 | 22.084 | 103.341 | 4438.39 | -325.75 | 1373.62
| 4800 | 22.084 | 103.341 | 4531.05 | -334.42 | 1410.2
| 4900 | 22.084 | 103.341 | 4623.71 | -343.1 | 1446.78
| 5000 | 22.084 | 103.341 | 4716.38 | -351.77 | 1483.37
| 5100 | 22.084 | 103.341 | 4809.04 | -360.45 | 1519.95
| 5200 | 22.084 | 103.341 | 4901.7 | -369.13 | 1556.53
| 5300 | 22.084 | 103.341 | 4994.37 | -377.8 | 1593.11
| 5400 | 22.084 | 103.341 | 5087.03 | -386.48 | 1629.7
| 5500 | 22.084 | 103.341 | 5179.69 | -395.15 | 1666.28
| 5600 | 22.084 | 103.341 | 5272.35 | -403.83 | 1702.86
| 5700 | 22.084 | 103.341 | 5365.02 | -412.5 | 1739.45
| 5800 | 22.084 | 103.341 | 5457.68 | -421.18 | 1776.03
| 5900 | 22.084 | 103.341 | 5550.34 | -429.85 | 1812.61
| 6000 | 22.084 | 103.341 | 5643.01 | -438.53 | 1849.19
| 6100 | 22.084 | 103.341 | 5735.67 | -447.2 | 1885.78
| 6200 | 22.084 | 103.341 | 5828.33 | -455.88 | 1922.36
| 6300 | 22.084 | 103.341 | 5921 | -464.56 | 1958.94
| 6400 | 22.084 | 103.341 | 6013.66 | -473.23 | 1995.52
| 6500 | 22.084 | 103.341 | 6106.32 | -481.91 | 2032.11
| 6600 | 22.084 | 103.341 | 6198.99 | -490.58 | 2068.69
| 6700 | 22.084 | 103.341 | 6291.65 | -499.26 | 2105.27
| 6800 | 22.084 | 103.341 | 6384.31 | -507.93 | 2141.86
| 6900 | 22.084 | 103.341 | 6476.97 | -516.61 | 2178.44
| 7000 | 22.084 | 103.341 | 6569.64 | -525.28 | 2215.02
| 7100 | 22.084 | 103.341 | 6662.3 | -533.96 | 2251.6
| 7200 | 22.084 | 103.341 | 6754.96 | -542.63 | 2288.19
| 7212.96 | 22.084 | 103.341 | 6766.97 | -543.76 | 2292.93
| 7250 | 23.144 | 112.583 | 6801.18 | -548.16 | 2306.43
| 7300 | 25.332 | 123.559 | 6846.79 | -557.86 | 2324.43
| 7350 | 28.202 | 132.669 | 6891.45 | -571.78 | 2342.04
| 7400 | 31.568 | 140.105 | 6934.81 | -589.84 | 2359.13
| 7450 | 35.287 | 146.182 | 6976.54 | -611.9 | 2375.57
| 7500 | 39.258 | 151.207 | 7016.33 | -637.78 | 2391.24
| 7550 | 43.41 | 155.429 | 7053.87 | -667.29 | 2406.01
| 7600 | 47.696 | 159.041 | 7088.88 | -700.2 | 2419.78
| 7650 | 52.08 | 162.187 | 7121.09 | -736.26 | 2432.43
| 7700 | 56.538 | 164.975 | 7150.26 | -775.21 | 2443.88
| 7750 | 61.053 | 167.489 | 7176.16 | -816.73 | 2454.03
| 7800 | 65.611 | 169.791 | 7198.6 | -860.53 | 2462.81
| 7850 | 70.2 | 171.932 | 7217.4 | -906.25 | 2470.16
| 7900 | 74.814 | 173.953 | 7232.43 | -953.57 | 2476
| 7950 | 79.446 | 175.887 | 7243.56 | -1002.1 | 2480.31
| 8000 | 84.088 | 177.763 | 7250.72 | -1051.5 | 2483.04
| 8050 | 88.737 | 179.608 | 7253.85 | -1101.37 | 2484.19
| 8063.58 | 90 | 180.107 | 7254 | -1114.95 | 2484.22
| 8100 | 90 | 180.107 | 7254 | -1151.37 | 2484.15
| 8200 | 90 | 180.107 | 7254 | -1251.37 | 2483.97
| 8300 | 90 | 180.107 | 7254 | -1351.37 | 2483.78
| 8400 | 90 | 180.107 | 7254 | -1451.37 | 2483.59
| 8500 | 90 | 180.107 | 7254 | -1551.37 | 2483.41
| 8600 | 90 | 180.107 | 7254 | -1651.37 | 2483.22
| 8700 | 90 | 180.107 | 7254 | -1751.37 | 2483.03
| 8800 | 90 | 180.107 | 7254 | -1851.37 | 2482.84
| 8900 | 90 | 180.107 | 7254 | -1951.37 | 2482.66
| 9000 | 90 | 180.107 | 7254 | -2051.37 | 2482.47
| 9100 | 90 | 180.107 | 7254 | -2151.37 | 2482.28
| 9200 | 90 | 180.107 | 7254 | -2251.37 | 2482.1
| 9300 | 90 | 180.107 | 7254 | -2351.37 | 2481.91
| 9400 | 90 | 180.107 | 7254 | -2451.37 | 2481.72
| 9500 | 90 | 180.107 | 7254 | -2551.37 | 2481.54
| 9600 | 90 | 180.107 | 7254 | -2651.37 | 2481.35
| 9700 | 90 | 180.107 | 7254 | -2751.37 | 2481.16
| 9800 | 90 | 180.107 | 7254 | -2851.37 | 2480.98
| 9900 | 90 | 180.107 | 7254 | -2951.37 | 2480.79
| 10000 | 90 | 180.107 | 7254 | -3051.36 | 2480.6
| 10100 | 90 | 180.107 | 7254 | -3151.36 | 2480.42
| 10200 | 90 | 180.107 | 7254 | -3251.36 | 2480.23
| 10300 | 90 | 180.107 | 7254 | -3351.36 | 2480.04
| 10400 | 90 | 180.107 | 7254 | -3451.36 | 2479.86
| 10500 | 90 | 180.107 | 7254 | -3551.36 | 2479.67
| 10600 | 90 | 180.107 | 7254 | -3651.36 | 2479.48
| 10700 | 90 | 180.107 | 7254 | -3751.36 | 2479.3
| 10800 | 90 | 180.107 | 7254 | -3851.36 | 2479.11
| 10900 | 90 | 180.107 | 7254 | -3951.36 | 2478.92
| 11000 | 90 | 180.107 | 7254 | -4051.36 | 2478.73
| 11100 | 90 | 180.107 | 7254 | -4151.36 | 2478.55
| 11200 | 90 | 180.107 | 7254 | -4251.36 | 2478.36
| 11300 | 90 | 180.107 | 7254 | -4351.36 | 2478.17
| 11400 | 90 | 180.107 | 7254 | -4451.36 | 2477.99
| 11500 | 90 | 180.107 | 7254 | -4551.36 | 2477.8
| 11600 | 90 | 180.107 | 7254 | -4651.36 | 2477.61
| 11700 | 90 | 180.107 | 7254 | -4751.36 | 2477.43
| 11800 | 90 | 180.107 | 7254 | -4851.36 | 2477.24
| 11900 | 90 | 180.107 | 7254 | -4951.36 | 2477.05
| 12000 | 90 | 180.107 | 7254 | -5051.36 | 2476.87
| 12100 | 90 | 180.107 | 7254 | -5151.36 | 2476.68
| 12200 | 90 | 180.107 | 7254 | -5251.36 | 2476.49
| 12300 | 90 | 180.107 | 7254 | -5351.36 | 2476.31
| 12400 | 90 | 180.107 | 7254 | -5451.36 | 2476.12
| 12500 | 90 | 180.107 | 7254 | -5551.36 | 2475.93
| 12600 | 90 | 180.107 | 7254 | -5651.36 | 2475.75
| 12700 | 90 | 180.107 | 7254 | -5751.36 | 2475.56
| 12800 | 90 | 180.107 | 7254 | -5851.36 | 2475.37
| 12900 | 90 | 180.107 | 7254 | -5951.36 | 2475.19
| 13000 | 90 | 180.107 | 7254 | -6051.36 | 2475
| 13100 | 90 | 180.107 | 7254 | -6151.36 | 2474.81
| 13200 | 90 | 180.107 | 7254 | -6251.36 | 2474.63
| 13300 | 90 | 180.107 | 7254 | -6351.36 | 2474.44
| 13400 | 90 | 180.107 | 7254 | -6451.36 | 2474.25
| 13500 | 90 | 180.107 | 7254 | -6551.36 | 2474.06
| 13600 | 90 | 180.107 | 7254 | -6651.36 | 2473.88
| 13700 | 90 | 180.107 | 7254 | -6751.36 | 2473.69
| 13800 | 90 | 180.107 | 7254 | -6851.36 | 2473.5
| 13900 | 90 | 180.107 | 7254 | -6951.36 | 2473.32
| 14000 | 90 | 180.107 | 7254 | -7051.36 | 2473.13
| 14100 | 90 | 180.107 | 7254 | -7151.36 | 2472.94
| 14200 | 90 | 180.107 | 7254 | -7251.36 | 2472.76
| 14300 | 90 | 180.107 | 7254 | -7351.36 | 2472.57
| 14400 | 90 | 180.107 | 7254 | -7451.36 | 2472.38
| 14500 | 90 | 180.107 | 7254 | -7551.36 | 2472.2
| 14600 | 90 | 180.107 | 7254 | -7651.36 | 2472.01
| 14700 | 90 | 180.107 | 7254 | -7751.36 | 2471.82
| 14800 | 90 | 180.107 | 7254 | -7851.36 | 2471.64
| 14900 | 90 | 180.107 | 7254 | -7951.36 | 2471.45
| 15000 | 90 | 180.107 | 7254 | -8051.36 | 2471.26
| 15100 | 90 | 180.107 | 7254 | -8151.36 | 2471.08
| 15200 | 90 | 180.107 | 7254 | -8251.36 | 2470.89
| 15300 | 90 | 180.107 | 7254 | -8351.36 | 2470.7
| 15400 | 90 | 180.107 | 7254 | -8451.36 | 2470.52
| 15500 | 90 | 180.107 | 7254 | -8551.36 | 2470.33
| 15600 | 90 | 180.107 | 7254 | -8651.36 | 2470.14
| 15700 | 90 | 180.107 | 7254 | -8751.35 | 2469.95
| 15800 | 90 | 180.107 | 7254 | -8851.35 | 2469.77
| 15900 | 90 | 180.107 | 7254 | -8951.35 | 2469.58
| 16000 | 90 | 180.107 | 7254 | -9051.35 | 2469.39
| 16100 | 90 | 180.107 | 7254 | -9151.35 | 2469.21
| 16200 | 90 | 180.107 | 7254 | -9251.35 | 2469.02
| 16300 | 90 | 180.107 | 7254 | -9351.35 | 2468.83
| 16400 | 90 | 180.107 | 7254 | -9451.35 | 2468.65
| 16500 | 90 | 180.107 | 7254 | -9551.35 | 2468.46
| 16600 | 90 | 180.107 | 7254 | -9651.35 | 2468.27
| 16700 | 90 | 180.107 | 7254 | -9751.35 | 2468.09
| 16800 | 90 | 180.107 | 7254 | -9851.35 | 2467.9
| 16900 | 90 | 180.107 | 7254 | -9951.35 | 2467.71
| 17000 | 90 | 180.107 | 7254 | -10051.35 | 2467.53
| 17100 | 90 | 180.107 | 7254 | -10151.35 | 2467.34
| 17200 | 90 | 180.107 | 7254 | -10251.35 | 2467.15
| 17300 | 90 | 180.107 | 7254 | -10351.35 | 2466.97
| 17400 | 90 | 180.107 | 7254 | -10451.35 | 2466.78
| 17462.53 | 90 | 180.107 | 7254 | -10513.89 | 2466.66

## Lookup (hidden)
North Reference | RetunValue | Grid Type | ReturnValue | Deviation Indicator | ReturnValue
| 2 |  | 0 |  | 1
True |  | SPCS-Colorado Central-NAD27 |  | Directional
Grid |  | SPCS-Colorado Central-NAD83 |  | High Angle
|  | SPCS-Colorado North-NAD27 |  | Horizontal
SPCS-Colorado North-NAD83
SPCS-Colorado South-NAD27
SPCS-Colorado South-NAD83
UTM-Zone 12 NAD27
UTM-Zone 12 NAD83
UTM-Zone 13 NAD27
UTM-Zone 13 NAD83