## Data
Header Information | measured depth (ft) | inclination (°) | azimuth (°) | true vertical depth (ft) | northing +N/-S (ft) | easting +E/-W (ft)
Operator Name | 0 | 0 | 0 | 0 | 0 | 0
DUNAMIS ENERGY | 100 | 0 | 0 | 100 | 0 | 0
Operator Number | 200 | 0 | 0 | 200 | 0 | 0
10848 | 300 | 2 | 100.827 | 299.98 | -0.33 | 1.71
Well Name and Number | 400 | 4 | 100.827 | 399.84 | -1.31 | 6.85
JUDY 3-10-7N | 500 | 6 | 100.827 | 499.45 | -2.95 | 15.41
API Number (if available) | 600 | 8 | 100.827 | 598.7 | -5.24 | 27.38
05-123-45927 | 700 | 10 | 100.827 | 697.47 | -8.18 | 42.75
Location: QQ SEC TWP RGE | 800 | 12 | 100.827 | 795.62 | -11.76 | 61.49
SEC 34-T1N-R65W | 900 | 14 | 100.827 | 893.06 | -15.98 | 83.58
Citing Type: Planned or Actual | 1000 | 16 | 100.827 | 989.64 | -20.85 | 109
PLANNED | 1100 | 18 | 100.827 | 1085.27 | -26.34 | 137.72
Deviation Indicator | 1200 | 20 | 100.827 | 1179.82 | -32.45 | 169.69
0 | 1300 | 22 | 100.827 | 1273.17 | -39.18 | 204.89
North Reference | 1400 | 24 | 100.827 | 1365.21 | -46.52 | 243.27
True | 1482.18 | 25.644 | 100.827 | 1439.8 | -53 | 277.15
Grid Type | 1500 | 25.644 | 100.827 | 1455.86 | -54.45 | 284.72
#VALUE! | 1600 | 25.644 | 100.827 | 1546.02 | -62.58 | 327.23
| 1700 | 25.644 | 100.827 | 1636.17 | -70.71 | 369.74
| 1800 | 25.644 | 100.827 | 1726.32 | -78.84 | 412.24
| 1900 | 25.644 | 100.827 | 1816.47 | -86.97 | 454.75
| 2000 | 25.644 | 100.827 | 1906.62 | -95.1 | 497.26
| 2100 | 25.644 | 100.827 | 1996.77 | -103.23 | 539.77
| 2200 | 25.644 | 100.827 | 2086.92 | -111.36 | 582.27
| 2300 | 25.644 | 100.827 | 2177.07 | -119.49 | 624.78
| 2400 | 25.644 | 100.827 | 2267.22 | -127.62 | 667.29
| 2500 | 25.644 | 100.827 | 2357.37 | -135.75 | 709.79
| 2600 | 25.644 | 100.827 | 2447.52 | -143.88 | 752.3
| 2700 | 25.644 | 100.827 | 2537.67 | -152.01 | 794.81
| 2800 | 25.644 | 100.827 | 2627.82 | -160.14 | 837.31
| 2900 | 25.644 | 100.827 | 2717.97 | -168.26 | 879.82
| 3000 | 25.644 | 100.827 | 2808.12 | -176.39 | 922.33
| 3100 | 25.644 | 100.827 | 2898.27 | -184.52 | 964.84
| 3200 | 25.644 | 100.827 | 2988.42 | -192.65 | 1007.34
| 3300 | 25.644 | 100.827 | 3078.57 | -200.78 | 1049.85
| 3400 | 25.644 | 100.827 | 3168.72 | -208.91 | 1092.36
| 3500 | 25.644 | 100.827 | 3258.87 | -217.04 | 1134.86
| 3600 | 25.644 | 100.827 | 3349.02 | -225.17 | 1177.37
| 3700 | 25.644 | 100.827 | 3439.17 | -233.3 | 1219.88
| 3800 | 25.644 | 100.827 | 3529.32 | -241.43 | 1262.38
| 3900 | 25.644 | 100.827 | 3619.47 | -249.56 | 1304.89
| 4000 | 25.644 | 100.827 | 3709.62 | -257.69 | 1347.4
| 4100 | 25.644 | 100.827 | 3799.77 | -265.82 | 1389.9
| 4200 | 25.644 | 100.827 | 3889.92 | -273.95 | 1432.41
| 4300 | 25.644 | 100.827 | 3980.07 | -282.08 | 1474.92
| 4400 | 25.644 | 100.827 | 4070.22 | -290.21 | 1517.43
| 4500 | 25.644 | 100.827 | 4160.37 | -298.33 | 1559.93
| 4600 | 25.644 | 100.827 | 4250.52 | -306.46 | 1602.44
| 4700 | 25.644 | 100.827 | 4340.67 | -314.59 | 1644.95
| 4800 | 25.644 | 100.827 | 4430.82 | -322.72 | 1687.45
| 4900 | 25.644 | 100.827 | 4520.97 | -330.85 | 1729.96
| 5000 | 25.644 | 100.827 | 4611.12 | -338.98 | 1772.47
| 5100 | 25.644 | 100.827 | 4701.27 | -347.11 | 1814.97
| 5200 | 25.644 | 100.827 | 4791.43 | -355.24 | 1857.48
| 5300 | 25.644 | 100.827 | 4881.58 | -363.37 | 1899.99
| 5400 | 25.644 | 100.827 | 4971.73 | -371.5 | 1942.49
| 5500 | 25.644 | 100.827 | 5061.88 | -379.63 | 1985
| 5600 | 25.644 | 100.827 | 5152.03 | -387.76 | 2027.51
| 5700 | 25.644 | 100.827 | 5242.18 | -395.89 | 2070.02
| 5800 | 25.644 | 100.827 | 5332.33 | -404.02 | 2112.52
| 5900 | 25.644 | 100.827 | 5422.48 | -412.15 | 2155.03
| 6000 | 25.644 | 100.827 | 5512.63 | -420.28 | 2197.54
| 6100 | 25.644 | 100.827 | 5602.78 | -428.41 | 2240.04
| 6200 | 25.644 | 100.827 | 5692.93 | -436.53 | 2282.55
| 6300 | 25.644 | 100.827 | 5783.08 | -444.66 | 2325.06
| 6400 | 25.644 | 100.827 | 5873.23 | -452.79 | 2367.56
| 6500 | 25.644 | 100.827 | 5963.38 | -460.92 | 2410.07
| 6600 | 25.644 | 100.827 | 6053.53 | -469.05 | 2452.58
| 6700 | 25.644 | 100.827 | 6143.68 | -477.18 | 2495.09
| 6800 | 25.644 | 100.827 | 6233.83 | -485.31 | 2537.59
| 6900 | 25.644 | 100.827 | 6323.98 | -493.44 | 2580.1
| 7000 | 25.644 | 100.827 | 6414.13 | -501.57 | 2622.61
| 7100 | 25.644 | 100.827 | 6504.28 | -509.7 | 2665.11
| 7200 | 25.644 | 100.827 | 6594.43 | -517.83 | 2707.62
| 7300 | 25.644 | 100.827 | 6684.58 | -525.96 | 2750.13
| 7400 | 25.644 | 100.827 | 6774.73 | -534.09 | 2792.63
| 7500.7 | 25.644 | 100.827 | 6865.51 | -542.27 | 2835.44
| 7550 | 26.886 | 111.625 | 6909.75 | -548.39 | 2856.29
| 7600 | 28.903 | 121.419 | 6953.96 | -558.86 | 2877.13
| 7650 | 31.536 | 129.877 | 6997.18 | -573.55 | 2897.49
| 7700 | 34.645 | 137.06 | 7039.08 | -592.35 | 2917.21
| 7750 | 38.111 | 143.143 | 7079.35 | -615.12 | 2936.16
| 7800 | 41.846 | 148.324 | 7117.66 | -641.67 | 2954.19
| 7850 | 45.78 | 152.785 | 7153.75 | -671.82 | 2971.15
| 7900 | 49.867 | 156.675 | 7187.32 | -705.33 | 2986.92
| 7950 | 54.069 | 160.119 | 7218.12 | -741.94 | 3001.38
| 8000 | 58.359 | 163.211 | 7245.92 | -781.38 | 3014.42
| 8050 | 62.717 | 166.027 | 7270.51 | -823.34 | 3025.94
| 8100 | 67.127 | 168.63 | 7291.7 | -867.51 | 3035.86
| 8150 | 71.577 | 171.067 | 7309.33 | -913.55 | 3044.09
| 8200 | 76.056 | 173.382 | 7323.27 | -961.12 | 3050.57
| 8250 | 80.556 | 175.607 | 7333.4 | -1009.84 | 3055.26
| 8300 | 85.07 | 177.775 | 7339.66 | -1059.35 | 3058.11
| 8354.52 | 90 | 180.107 | 7342 | -1113.79 | 3059.12
| 8400 | 90 | 180.107 | 7342 | -1159.27 | 3059.03
| 8500 | 90 | 180.107 | 7342 | -1259.27 | 3058.85
| 8600 | 90 | 180.107 | 7342 | -1359.27 | 3058.66
| 8700 | 90 | 180.107 | 7342 | -1459.27 | 3058.47
| 8800 | 90 | 180.107 | 7342 | -1559.27 | 3058.28
| 8900 | 90 | 180.107 | 7342 | -1659.27 | 3058.1
| 9000 | 90 | 180.107 | 7342 | -1759.27 | 3057.91
| 9100 | 90 | 180.107 | 7342 | -1859.26 | 3057.72
| 9200 | 90 | 180.107 | 7342 | -1959.26 | 3057.53
| 9300 | 90 | 180.107 | 7342 | -2059.26 | 3057.35
| 9400 | 90 | 180.107 | 7342 | -2159.26 | 3057.16
| 9500 | 90 | 180.107 | 7342 | -2259.26 | 3056.97
| 9600 | 90 | 180.107 | 7342 | -2359.26 | 3056.79
| 9700 | 90 | 180.107 | 7342 | -2459.26 | 3056.6
| 9800 | 90 | 180.107 | 7342 | -2559.26 | 3056.41
| 9900 | 90 | 180.107 | 7342 | -2659.26 | 3056.22
| 10000 | 90 | 180.107 | 7342 | -2759.26 | 3056.04
| 10100 | 90 | 180.107 | 7342 | -2859.26 | 3055.85
| 10200 | 90 | 180.107 | 7342 | -2959.26 | 3055.66
| 10300 | 90 | 180.107 | 7342 | -3059.26 | 3055.47
| 10400 | 90 | 180.107 | 7342 | -3159.26 | 3055.29
| 10500 | 90 | 180.107 | 7342 | -3259.26 | 3055.1
| 10600 | 90 | 180.107 | 7342 | -3359.26 | 3054.91
| 10700 | 90 | 180.107 | 7342 | -3459.26 | 3054.73
| 10800 | 90 | 180.107 | 7342 | -3559.26 | 3054.54
| 10900 | 90 | 180.107 | 7342 | -3659.26 | 3054.35
| 11000 | 90 | 180.107 | 7342 | -3759.26 | 3054.16
| 11100 | 90 | 180.107 | 7342 | -3859.26 | 3053.98
| 11200 | 90 | 180.107 | 7342 | -3959.26 | 3053.79
| 11300 | 90 | 180.107 | 7342 | -4059.26 | 3053.6
| 11400 | 90 | 180.107 | 7342 | -4159.26 | 3053.42
| 11500 | 90 | 180.107 | 7342 | -4259.26 | 3053.23
| 11600 | 90 | 180.107 | 7342 | -4359.26 | 3053.04
| 11700 | 90 | 180.107 | 7342 | -4459.26 | 3052.85
| 11800 | 90 | 180.107 | 7342 | -4559.26 | 3052.67
| 11900 | 90 | 180.107 | 7342 | -4659.26 | 3052.48
| 12000 | 90 | 180.107 | 7342 | -4759.26 | 3052.29
| 12100 | 90 | 180.107 | 7342 | -4859.26 | 3052.1
| 12200 | 90 | 180.107 | 7342 | -4959.26 | 3051.92
| 12300 | 90 | 180.107 | 7342 | -5059.26 | 3051.73
| 12400 | 90 | 180.107 | 7342 | -5159.26 | 3051.54
| 12500 | 90 | 180.107 | 7342 | -5259.26 | 3051.36
| 12600 | 90 | 180.107 | 7342 | -5359.26 | 3051.17
| 12700 | 90 | 180.107 | 7342 | -5459.26 | 3050.98
| 12800 | 90 | 180.107 | 7342 | -5559.26 | 3050.79
| 12900 | 90 | 180.107 | 7342 | -5659.26 | 3050.61
| 13000 | 90 | 180.107 | 7342 | -5759.26 | 3050.42
| 13100 | 90 | 180.107 | 7342 | -5859.26 | 3050.23
| 13200 | 90 | 180.107 | 7342 | -5959.26 | 3050.04
| 13300 | 90 | 180.107 | 7342 | -6059.26 | 3049.86
| 13400 | 90 | 180.107 | 7342 | -6159.26 | 3049.67
| 13500 | 90 | 180.107 | 7342 | -6259.26 | 3049.48
| 13600 | 90 | 180.107 | 7342 | -6359.26 | 3049.3
| 13700 | 90 | 180.107 | 7342 | -6459.26 | 3049.11
| 13800 | 90 | 180.107 | 7342 | -6559.26 | 3048.92
| 13900 | 90 | 180.107 | 7342 | -6659.26 | 3048.73
| 14000 | 90 | 180.107 | 7342 | -6759.26 | 3048.55
| 14100 | 90 | 180.107 | 7342 | -6859.26 | 3048.36
| 14200 | 90 | 180.107 | 7342 | -6959.26 | 3048.17
| 14300 | 90 | 180.107 | 7342 | -7059.26 | 3047.98
| 14400 | 90 | 180.107 | 7342 | -7159.26 | 3047.8
| 14500 | 90 | 180.107 | 7342 | -7259.26 | 3047.61
| 14600 | 90 | 180.107 | 7342 | -7359.26 | 3047.42
| 14700 | 90 | 180.107 | 7342 | -7459.26 | 3047.24
| 14800 | 90 | 180.107 | 7342 | -7559.25 | 3047.05
| 14900 | 90 | 180.107 | 7342 | -7659.25 | 3046.86
| 15000 | 90 | 180.107 | 7342 | -7759.25 | 3046.67
| 15100 | 90 | 180.107 | 7342 | -7859.25 | 3046.49
| 15200 | 90 | 180.107 | 7342 | -7959.25 | 3046.3
| 15300 | 90 | 180.107 | 7342 | -8059.25 | 3046.11
| 15400 | 90 | 180.107 | 7342 | -8159.25 | 3045.92
| 15500 | 90 | 180.107 | 7342 | -8259.25 | 3045.74
| 15600 | 90 | 180.107 | 7342 | -8359.25 | 3045.55
| 15700 | 90 | 180.107 | 7342 | -8459.25 | 3045.36
| 15800 | 90 | 180.107 | 7342 | -8559.25 | 3045.18
| 15900 | 90 | 180.107 | 7342 | -8659.25 | 3044.99
| 16000 | 90 | 180.107 | 7342 | -8759.25 | 3044.8
| 16100 | 90 | 180.107 | 7342 | -8859.25 | 3044.61
| 16200 | 90 | 180.107 | 7342 | -8959.25 | 3044.43
| 16300 | 90 | 180.107 | 7342 | -9059.25 | 3044.24
| 16400 | 90 | 180.107 | 7342 | -9159.25 | 3044.05
| 16500 | 90 | 180.107 | 7342 | -9259.25 | 3043.86
| 16600 | 90 | 180.107 | 7342 | -9359.25 | 3043.68
| 16700 | 90 | 180.107 | 7342 | -9459.25 | 3043.49
| 16800 | 90 | 180.107 | 7342 | -9559.25 | 3043.3
| 16900 | 90 | 180.107 | 7342 | -9659.25 | 3043.12
| 17000 | 90 | 180.107 | 7342 | -9759.25 | 3042.93
| 17100 | 90 | 180.107 | 7342 | -9859.25 | 3042.74
| 17200 | 90 | 180.107 | 7342 | -9959.25 | 3042.55
| 17300 | 90 | 180.107 | 7342 | -10059.25 | 3042.37
| 17400 | 90 | 180.107 | 7342 | -10159.25 | 3042.18
| 17500 | 90 | 180.107 | 7342 | -10259.25 | 3041.99
| 17600 | 90 | 180.107 | 7342 | -10359.25 | 3041.8
| 17700 | 90 | 180.107 | 7342 | -10459.25 | 3041.62
| 17763.32 | 90 | 180.107 | 7342 | -10522.56 | 3041.5

## Lookup (hidden)
North Reference | RetunValue | Grid Type | ReturnValue | Deviation Indicator | ReturnValue
| 2 |  | 0 |  | 1
True |  | SPCS-Colorado Central-NAD27 |  | Directional
Grid |  | SPCS-Colorado Central-NAD83 |  | High Angle
|  | SPCS-Colorado North-NAD27 |  | Horizontal
SPCS-Colorado North-NAD83
SPCS-Colorado South-NAD27
SPCS-Colorado South-NAD83
UTM-Zone 12 NAD27
UTM-Zone 12 NAD83
UTM-Zone 13 NAD27
UTM-Zone 13 NAD83