## Data
Header Information | measured depth (ft) | inclination (°) | azimuth (°) | true vertical depth (ft) | northing +N/-S (ft) | easting +E/-W (ft)
Operator Name | 0 | 0 | 0 | 0 | 0 | 0
DUNAMIS ENERGY | 100 | 0 | 0 | 100 | 0 | 0
Operator Number | 200 | 0 | 0 | 200 | 0 | 0
10848 | 300 | 0 | 0 | 300 | 0 | 0
Well Name and Number | 400 | 0 | 0 | 400 | 0 | 0
JUDY 3-10-1N | 500 | 0 | 0 | 500 | 0 | 0
API Number (if available) | 600 | 0 | 0 | 600 | 0 | 0
05-123-45929 | 700 | 0 | 0 | 700 | 0 | 0
Location: QQ SEC TWP RGE | 800 | 0 | 0 | 800 | 0 | 0
SEC 34-T1N-R65W | 900 | 2 | 219.483 | 899.98 | -1.35 | -1.11
Citing Type: Planned or Actual | 1000 | 4 | 219.483 | 999.84 | -5.39 | -4.44
PLANNED | 1100 | 6 | 219.483 | 1099.45 | -12.11 | -9.98
Deviation Indicator | 1147.52 | 6.95 | 219.483 | 1146.67 | -16.25 | -13.39
0 | 1200 | 6.95 | 219.483 | 1198.76 | -21.15 | -17.42
North Reference | 1300 | 6.95 | 219.483 | 1298.03 | -30.49 | -25.12
True | 1400 | 6.95 | 219.483 | 1397.29 | -39.83 | -32.81
Grid Type | 1500 | 6.95 | 219.483 | 1496.56 | -49.17 | -40.51
#VALUE! | 1600 | 6.95 | 219.483 | 1595.82 | -58.51 | -48.2
| 1700 | 6.95 | 219.483 | 1695.09 | -67.85 | -55.9
| 1800 | 6.95 | 219.483 | 1794.35 | -77.19 | -63.59
| 1900 | 6.95 | 219.483 | 1893.62 | -86.53 | -71.28
| 2000 | 6.95 | 219.483 | 1992.88 | -95.87 | -78.98
| 2100 | 6.95 | 219.483 | 2092.15 | -105.21 | -86.67
| 2200 | 6.95 | 219.483 | 2191.41 | -114.55 | -94.37
| 2300 | 6.95 | 219.483 | 2290.68 | -123.89 | -102.06
| 2400 | 6.95 | 219.483 | 2389.94 | -133.23 | -109.76
| 2500 | 6.95 | 219.483 | 2489.21 | -142.57 | -117.45
| 2600 | 6.95 | 219.483 | 2588.47 | -151.91 | -125.14
| 2700 | 6.95 | 219.483 | 2687.74 | -161.25 | -132.84
| 2800 | 6.95 | 219.483 | 2787 | -170.59 | -140.53
| 2900 | 6.95 | 219.483 | 2886.27 | -179.93 | -148.23
| 3000 | 6.95 | 219.483 | 2985.53 | -189.27 | -155.92
| 3100 | 6.95 | 219.483 | 3084.8 | -198.61 | -163.62
| 3200 | 6.95 | 219.483 | 3184.07 | -207.95 | -171.31
| 3300 | 6.95 | 219.483 | 3283.33 | -217.29 | -179.01
| 3400 | 6.95 | 219.483 | 3382.6 | -226.63 | -186.7
| 3500 | 6.95 | 219.483 | 3481.86 | -235.97 | -194.39
| 3600 | 6.95 | 219.483 | 3581.13 | -245.3 | -202.09
| 3700 | 6.95 | 219.483 | 3680.39 | -254.64 | -209.78
| 3800 | 6.95 | 219.483 | 3779.66 | -263.98 | -217.48
| 3900 | 6.95 | 219.483 | 3878.92 | -273.32 | -225.17
| 4000 | 6.95 | 219.483 | 3978.19 | -282.66 | -232.87
| 4100 | 6.95 | 219.483 | 4077.45 | -292 | -240.56
| 4200 | 6.95 | 219.483 | 4176.72 | -301.34 | -248.25
| 4300 | 6.95 | 219.483 | 4275.98 | -310.68 | -255.95
| 4400 | 6.95 | 219.483 | 4375.25 | -320.02 | -263.64
| 4500 | 6.95 | 219.483 | 4474.51 | -329.36 | -271.34
| 4600 | 6.95 | 219.483 | 4573.78 | -338.7 | -279.03
| 4700 | 6.95 | 219.483 | 4673.04 | -348.04 | -286.73
| 4800 | 6.95 | 219.483 | 4772.31 | -357.38 | -294.42
| 4900 | 6.95 | 219.483 | 4871.57 | -366.72 | -302.11
| 5000 | 6.95 | 219.483 | 4970.84 | -376.06 | -309.81
| 5100 | 6.95 | 219.483 | 5070.1 | -385.4 | -317.5
| 5200 | 6.95 | 219.483 | 5169.37 | -394.74 | -325.2
| 5300 | 6.95 | 219.483 | 5268.63 | -404.08 | -332.89
| 5400 | 6.95 | 219.483 | 5367.9 | -413.42 | -340.59
| 5500 | 6.95 | 219.483 | 5467.16 | -422.76 | -348.28
| 5600 | 6.95 | 219.483 | 5566.43 | -432.1 | -355.97
| 5700 | 6.95 | 219.483 | 5665.69 | -441.44 | -363.67
| 5800 | 6.95 | 219.483 | 5764.96 | -450.78 | -371.36
| 5900 | 6.95 | 219.483 | 5864.22 | -460.12 | -379.06
| 6000 | 6.95 | 219.483 | 5963.49 | -469.46 | -386.75
| 6100 | 6.95 | 219.483 | 6062.75 | -478.8 | -394.45
| 6200 | 6.95 | 219.483 | 6162.02 | -488.14 | -402.14
| 6300 | 6.95 | 219.483 | 6261.28 | -497.48 | -409.84
| 6400 | 6.95 | 219.483 | 6360.55 | -506.82 | -417.53
| 6500 | 6.95 | 219.483 | 6459.81 | -516.16 | -425.22
| 6600 | 6.95 | 219.483 | 6559.08 | -525.5 | -432.92
| 6700 | 6.95 | 219.483 | 6658.34 | -534.84 | -440.61
| 6800 | 6.95 | 219.483 | 6757.61 | -544.18 | -448.31
| 6868.08 | 6.95 | 219.483 | 6825.19 | -550.54 | -453.55
| 6900 | 9.627 | 207.238 | 6856.78 | -554.4 | -456
| 6950 | 14.25 | 197.844 | 6905.69 | -563.98 | -459.8
| 7000 | 19.061 | 193.05 | 6953.58 | -577.8 | -463.53
| 7050 | 23.948 | 190.145 | 7000.08 | -595.76 | -467.16
| 7100 | 28.872 | 188.18 | 7044.85 | -617.71 | -470.67
| 7150 | 33.816 | 186.748 | 7087.54 | -643.49 | -474.02
| 7200 | 38.773 | 185.643 | 7127.83 | -672.9 | -477.2
| 7250 | 43.739 | 184.754 | 7165.41 | -705.73 | -480.17
| 7300 | 48.71 | 184.013 | 7199.99 | -741.72 | -482.92
| 7350 | 53.686 | 183.377 | 7231.31 | -780.59 | -485.43
| 7400 | 58.664 | 182.818 | 7259.13 | -822.05 | -487.66
| 7450 | 63.645 | 182.315 | 7283.25 | -865.79 | -489.62
| 7500 | 68.627 | 181.853 | 7303.47 | -911.47 | -491.28
| 7550 | 73.61 | 181.423 | 7319.65 | -958.75 | -492.63
| 7600 | 78.595 | 181.013 | 7331.65 | -1007.26 | -493.66
| 7650 | 83.579 | 180.618 | 7339.4 | -1056.63 | -494.36
| 7700 | 88.564 | 180.231 | 7342.82 | -1106.5 | -494.73
| 7714.4 | 90 | 180.12 | 7343 | -1120.9 | -494.77
| 7800 | 90 | 180.12 | 7343 | -1206.5 | -494.95
| 7900 | 90 | 180.12 | 7343 | -1306.5 | -495.16
| 8000 | 90 | 180.12 | 7343 | -1406.5 | -495.37
| 8100 | 90 | 180.12 | 7343 | -1506.5 | -495.58
| 8200 | 90 | 180.12 | 7343 | -1606.5 | -495.78
| 8300 | 90 | 180.12 | 7343 | -1706.5 | -495.99
| 8400 | 90 | 180.12 | 7343 | -1806.5 | -496.2
| 8500 | 90 | 180.12 | 7343 | -1906.49 | -496.41
| 8600 | 90 | 180.12 | 7343 | -2006.49 | -496.62
| 8700 | 90 | 180.12 | 7343 | -2106.49 | -496.83
| 8800 | 90 | 180.12 | 7343 | -2206.49 | -497.04
| 8900 | 90 | 180.12 | 7343 | -2306.49 | -497.25
| 9000 | 90 | 180.12 | 7343 | -2406.49 | -497.45
| 9100 | 90 | 180.12 | 7343 | -2506.49 | -497.66
| 9200 | 90 | 180.12 | 7343 | -2606.49 | -497.87
| 9300 | 90 | 180.12 | 7343 | -2706.49 | -498.08
| 9400 | 90 | 180.12 | 7343 | -2806.49 | -498.29
| 9500 | 90 | 180.12 | 7343 | -2906.49 | -498.5
| 9600 | 90 | 180.12 | 7343 | -3006.49 | -498.71
| 9700 | 90 | 180.12 | 7343 | -3106.49 | -498.91
| 9800 | 90 | 180.12 | 7343 | -3206.49 | -499.12
| 9900 | 90 | 180.12 | 7343 | -3306.49 | -499.33
| 10000 | 90 | 180.12 | 7343 | -3406.49 | -499.54
| 10100 | 90 | 180.12 | 7343 | -3506.49 | -499.75
| 10200 | 90 | 180.12 | 7343 | -3606.49 | -499.96
| 10300 | 90 | 180.12 | 7343 | -3706.49 | -500.17
| 10400 | 90 | 180.12 | 7343 | -3806.49 | -500.38
| 10500 | 90 | 180.12 | 7343 | -3906.49 | -500.58
| 10600 | 90 | 180.12 | 7343 | -4006.49 | -500.79
| 10700 | 90 | 180.12 | 7343 | -4106.49 | -501
| 10800 | 90 | 180.12 | 7343 | -4206.49 | -501.21
| 10900 | 90 | 180.12 | 7343 | -4306.49 | -501.42
| 11000 | 90 | 180.12 | 7343 | -4406.49 | -501.63
| 11100 | 90 | 180.12 | 7343 | -4506.49 | -501.84
| 11200 | 90 | 180.12 | 7343 | -4606.49 | -502.05
| 11300 | 90 | 180.12 | 7343 | -4706.49 | -502.25
| 11400 | 90 | 180.12 | 7343 | -4806.49 | -502.46
| 11500 | 90 | 180.12 | 7343 | -4906.49 | -502.67
| 11600 | 90 | 180.12 | 7343 | -5006.49 | -502.88
| 11700 | 90 | 180.12 | 7343 | -5106.49 | -503.09
| 11800 | 90 | 180.12 | 7343 | -5206.49 | -503.3
| 11900 | 90 | 180.12 | 7343 | -5306.49 | -503.51
| 12000 | 90 | 180.12 | 7343 | -5406.49 | -503.71
| 12100 | 90 | 180.12 | 7343 | -5506.49 | -503.92
| 12200 | 90 | 180.12 | 7343 | -5606.49 | -504.13
| 12300 | 90 | 180.12 | 7343 | -5706.49 | -504.34
| 12400 | 90 | 180.12 | 7343 | -5806.49 | -504.55
| 12500 | 90 | 180.12 | 7343 | -5906.49 | -504.76
| 12600 | 90 | 180.12 | 7343 | -6006.49 | -504.97
| 12700 | 90 | 180.12 | 7343 | -6106.49 | -505.18
| 12800 | 90 | 180.12 | 7343 | -6206.49 | -505.38
| 12900 | 90 | 180.12 | 7343 | -6306.49 | -505.59
| 13000 | 90 | 180.12 | 7343 | -6406.49 | -505.8
| 13100 | 90 | 180.12 | 7343 | -6506.48 | -506.01
| 13200 | 90 | 180.12 | 7343 | -6606.48 | -506.22
| 13300 | 90 | 180.12 | 7343 | -6706.48 | -506.43
| 13400 | 90 | 180.12 | 7343 | -6806.48 | -506.64
| 13500 | 90 | 180.12 | 7343 | -6906.48 | -506.84
| 13600 | 90 | 180.12 | 7343 | -7006.48 | -507.05
| 13700 | 90 | 180.12 | 7343 | -7106.48 | -507.26
| 13800 | 90 | 180.12 | 7343 | -7206.48 | -507.47
| 13900 | 90 | 180.12 | 7343 | -7306.48 | -507.68
| 14000 | 90 | 180.12 | 7343 | -7406.48 | -507.89
| 14100 | 90 | 180.12 | 7343 | -7506.48 | -508.1
| 14200 | 90 | 180.12 | 7343 | -7606.48 | -508.31
| 14300 | 90 | 180.12 | 7343 | -7706.48 | -508.51
| 14400 | 90 | 180.12 | 7343 | -7806.48 | -508.72
| 14500 | 90 | 180.12 | 7343 | -7906.48 | -508.93
| 14600 | 90 | 180.12 | 7343 | -8006.48 | -509.14
| 14700 | 90 | 180.12 | 7343 | -8106.48 | -509.35
| 14800 | 90 | 180.12 | 7343 | -8206.48 | -509.56
| 14900 | 90 | 180.12 | 7343 | -8306.48 | -509.77
| 15000 | 90 | 180.12 | 7343 | -8406.48 | -509.98
| 15100 | 90 | 180.12 | 7343 | -8506.48 | -510.18
| 15200 | 90 | 180.12 | 7343 | -8606.48 | -510.39
| 15300 | 90 | 180.12 | 7343 | -8706.48 | -510.6
| 15400 | 90 | 180.12 | 7343 | -8806.48 | -510.81
| 15500 | 90 | 180.12 | 7343 | -8906.48 | -511.02
| 15600 | 90 | 180.12 | 7343 | -9006.48 | -511.23
| 15700 | 90 | 180.12 | 7343 | -9106.48 | -511.44
| 15800 | 90 | 180.12 | 7343 | -9206.48 | -511.64
| 15900 | 90 | 180.12 | 7343 | -9306.48 | -511.85
| 16000 | 90 | 180.12 | 7343 | -9406.48 | -512.06
| 16100 | 90 | 180.12 | 7343 | -9506.48 | -512.27
| 16200 | 90 | 180.12 | 7343 | -9606.48 | -512.48
| 16300 | 90 | 180.12 | 7343 | -9706.48 | -512.69
| 16400 | 90 | 180.12 | 7343 | -9806.48 | -512.9
| 16500 | 90 | 180.12 | 7343 | -9906.48 | -513.11
| 16600 | 90 | 180.12 | 7343 | -10006.48 | -513.31
| 16700 | 90 | 180.12 | 7343 | -10106.48 | -513.52
| 16800 | 90 | 180.12 | 7343 | -10206.48 | -513.73
| 16900 | 90 | 180.12 | 7343 | -10306.48 | -513.94
| 17000 | 90 | 180.12 | 7343 | -10406.48 | -514.15
| 17070.37 | 90 | 180.12 | 7343 | -10476.85 | -514.3

## Lookup (hidden)
North Reference | RetunValue | Grid Type | ReturnValue | Deviation Indicator | ReturnValue
| 2 |  | 0 |  | 1
True |  | SPCS-Colorado Central-NAD27 |  | Directional
Grid |  | SPCS-Colorado Central-NAD83 |  | High Angle
|  | SPCS-Colorado North-NAD27 |  | Horizontal
SPCS-Colorado North-NAD83
SPCS-Colorado South-NAD27
SPCS-Colorado South-NAD83
UTM-Zone 12 NAD27
UTM-Zone 12 NAD83
UTM-Zone 13 NAD27
UTM-Zone 13 NAD83